## Sheet1
共计19所学校负责送货安装调试报价单
序号 | 设备名称 | 规格参数 | 单价 | 数量
| 电磁大锅灶 | 380V25KW故障代码显示方便维修处理，自编菜单可以使用；可以实现出品标准化，烹饪简单化，生产高效1250mm*1150mm*800mm+400抑菌性304面板不锈钢板制造，面板厚度为1.0mm。优质机芯，炉体主架采用1.2mm 钢板和 角钢焊接，坚固并能承受所有附件。炉脚不锈钢管装饰配可调式不锈钢承重力脚，台面下有承托，内垫保温棉隔热。，前面有集水槽，并配有过滤篦子，集水槽有排水接口采用前置式开关水制 | 台 | 11
| 消毒柜（688L) | 220V2.6KW1200mm*600mm*1800mm，节能环保高温热风循环消毒彻底采用加厚优质不锈钢制造，最高温度300度不变形，高温125℃，杀菌效果好加热均匀，热风循环，全效消毒节能环保，配不锈钢调整脚高低可调。 | 台 | 13
| 蒸饭柜（单开门） | 380V12kw规格自动控温控时750*650*1620mm,内置12盘，采用加厚不锈钢，整体发泡，自动控温定时采用优质电热管控制电热管，设置自动补水装置，水箱内置水位安全溢水口，外壳设置接地端子，安装脚轮。 | 台 | 10
| 不锈钢两层推车 | 1450*630*800加厚抑菌性不锈钢制造配静音脚轮 | 台 | 6
| 备餐间保温台 | 1.0厚食品级不锈钢制作,220V2kw自动控温。加厚层板、静音滑道配重力调整脚1800*700*800 | 台 | 10
| 留样冰箱 | 600*560*1600mm220V50Hz；直冷方式，制冷剂采用R134a，温度范围-5℃-+10℃全高密度密胺脂保温性能强，铜管制造能环保低噪音压缩机配脚轮可移动。 | 台 | 6
| 餐桌椅 | 四人座加厚桌面、加厚钢管抗拉力强，分体、连体。 | 台 | 144
| 消毒柜（788L) | 220V2.6KW800L1300mm*650mm*1900mm，节能环保高温热风循环消毒彻底采用加厚优质不锈钢制造，最高温度300度不变形，高温125℃，杀菌效果好加热均匀，热风循环，全效消毒节能环保，配不锈钢调整脚高低可调。 | 台 | 1
| 排烟设备 | 采用优质食品级不锈钢板材，层板、封板均加厚不锈钢板，配防火隔油栅 | 台 | 3
| 保鲜柜 | 600*560*1900mm220V50Hz；直冷方式，制冷剂采用R134a，温度范围-5℃-+10℃全高密度密胺脂保温性能强，铜管制造能环保低噪音压缩机。配脚轮可移动。 | 台 | 1
| 蒸饭车 | 380V24kw双门规格自动控温控时1450*650*1630mm,内置24盘，采用加厚不锈钢，整体发泡，自动控温定时采用优质电热管控制电热管，设置自动补水装置，水箱内置水位安全溢水口外壳设置接地端子，安装脚轮。 | 台 | 1
| 保温车 | 1.0厚食品级不锈钢制作,220V2kw自动控温。加厚层板、静音滑道配重力调整脚 | 台 | 2
| 不锈钢保温桶 | 60L食品级不锈钢整体发泡，保温效果好。 | 台 | 10
| 厨房移动调料车 | 食品级加厚抑菌性不锈钢配盖子 | 台 | 3
| 不锈钢菜架子（三层） | 食品级加厚抑菌性不锈钢制造1 | 台 | 2
| 不锈钢操作台 | 1800mm800mm*800mm采用优质不锈钢板，层板、底封板均1.0mm厚不锈钢板，加强筋采用1.0mm厚不锈钢板，台脚50mm不锈钢重力调整脚，加强筋免边处理 | 台 | 2
| 切肉机 | 可脱卸式型台式双切抑菌性不锈钢制造 | 台 | 3
| 四轮送饭车（商用） | 1800*700*800mm加厚抑菌性不锈钢制造 | 台 | 1
| 不锈钢餐盘 | 食品级加厚不锈钢六格 | 台 | 500
| 筷子 | 消毒机专用合金筷子有权威检测报告 | 台 | 500
| 移动餐车 | 1300*700*1300加厚抑菌性不锈钢制造配静音脚轮 | 台 | 4
| 热水器 | 容积60L，2500W大功率，蓝钻内胆，强劲保温力，低耗节能，8重立体防护，8年整机包修 | 台 | 8
| 净水器 | 去除余氯，2.5T/H大流量，手动冲洗主，0废水，0噪音，0耗电，四重防漏水设计 | 台 | 5
| 空调 | 直流变频风机、含过滤功能、制冷量3500W、低噪37DB、循环风量700立方以上、自清洁功能、18秒快速制冷功能 | 台 | 17
| 电热器 | 容积50L，机械版2000W大功率，低耗节能，8重立体防护，8年整机包修 | 台 | 1
合计