## 封-1 招标工程量清单封面
|  | 给排水、采暖工程 |  | 工程
招 标 工 程 量 清 单
招 标 人：
(单位盖章)
造价咨询人：
(单位盖章)
年 月 日
封-1

## 扉-1 招标工程量清单扉页
|  | 给排水、采暖工程 |  |  | 工程
招 标 工 程 量 清 单
招 标 人： |  |  | 造价咨询人：
| （单位盖章） |  |  | (单位资质专用章)
法定代表人 或其授权人： |  |  | 法定代表人 或其授权人：
| (签字或盖章) |  |  | (签字或盖章)
编 制 人： |  |  | 复 核 人：
| (造价人员签字盖专用章) |  |  | (造价工程师签字盖专用章)
编 制 时 间： | 年 月 日 |  | 复 核 时 间： | 年 月 日
扉-1

## 表-01 总说明
总 说 明
工程名称： 给排水、采暖工程 | 第 1 页 共 1 页
表-01

## 表-08 分部分项工程和单价措施项目清单与计价表
分部分项工程和单价措施项目清单与计价表
工程名称：给排水、采暖工程 |  |  |  | 标段：修缮原计生委办公楼工程 |  |  |  |  | 第 1 页 共 5 页
序号 | 项目编码 | 项目名称 | 项目特征描述 |  | 计量单位 | 工程量 | 金额（元）
[7 empty] | 综合单价 | 综合合价 |  | 其中：暂估价
整个项目
1 | 011612001002 | 管道拆除 | 1.原采暖管道拆除 |  | m | 42.2
2 | 011612001003 | 管道拆除 | 1.原采暖管道及管件拆除 |  | m | 577.13
3 | 011612002001 | 暖气片拆除 | 1、原暖气片拆除 |  | 组 | 106
4 | 031001002001 | 钢管 | 1.规格、压力等级:钢管DN70-80岩棉管壳缠两道玻璃丝布 2.连接形式:焊接 3.压力试验及吹、洗设计要求:详见设计施工图 4.刷油：刷两道沥青油 |  | m | 50.17
5 | 031001002002 | 钢管 | 1.规格、压力等级:钢管DN50岩棉管壳缠两道玻璃丝布 2.连接形式:焊接 3.压力试验及吹、洗设计要求:详见设计施工图 4.刷油：刷两道沥青油 |  | m | 14.22
6 | 031001002003 | 钢管 | 1.规格、压力等级:钢管DN40岩棉管壳缠两道玻璃丝布 2.连接形式:焊接 3.压力试验及吹、洗设计要求:详见设计施工图 4.刷油：刷两道沥青油 |  | m | 9.49
本页小计
注：为计取规费等的使用，可在表中增设其中：“定额人工费”。
表—08
分部分项工程和单价措施项目清单与计价表
工程名称：给排水、采暖工程 |  |  |  | 标段：修缮原计生委办公楼工程 |  |  |  |  | 第 2 页 共 5 页
序号 | 项目编码 | 项目名称 | 项目特征描述 |  | 计量单位 | 工程量 | 金额（元）
[7 empty] | 综合单价 | 综合合价 |  | 其中：暂估价
7 | 031001001001 | 镀锌钢管 | 1.规格、压力等级:钢管DN25 2.连接形式:螺纹链接 3.压力试验及吹、洗设计要求:详见设计施工图 |  | m | 381
8 | 031001001002 | 镀锌钢管 | 1.规格、压力等级:钢管DN40 2.连接形式:螺纹链接 3.压力试验及吹、洗设计要求:详见设计施工图 |  | m | 51.14
9 | 031001001003 | 镀锌钢管 | 1.规格、压力等级:钢管DN50 2.连接形式:焊接 3.压力试验及吹、洗设计要求:详见设计施工图 |  | m | 38
10 | 031001001004 | 镀锌钢管 | 1.规格、压力等级:钢管DN70 2.连接形式:焊接 3.压力试验及吹、洗设计要求:详见设计施工图 |  | m | 31
11 | 031001001005 | 镀锌钢管 | 1.规格、压力等级:钢管DN80 2.连接形式:焊接 3.压力试验及吹、洗设计要求:详见设计施工图 |  | m | 17.5
12 | 031003001001 | 螺纹阀门 | 1.类型:自动排气阀.规格、压力等级:DN25 |  | 个 | 2
13 | 031003001002 | 螺纹阀门 | 1.类型:截止阀 2.规格、压力等级:DN25 3.连接形式:螺纹 |  | 个 | 38
本页小计
注：为计取规费等的使用，可在表中增设其中：“定额人工费”。
表—08
分部分项工程和单价措施项目清单与计价表
工程名称：给排水、采暖工程 |  |  |  | 标段：修缮原计生委办公楼工程 |  |  |  |  | 第 3 页 共 5 页
序号 | 项目编码 | 项目名称 | 项目特征描述 |  | 计量单位 | 工程量 | 金额（元）
[7 empty] | 综合单价 | 综合合价 |  | 其中：暂估价
14 | 031003001003 | 螺纹阀门 | 1.类型:铜球阀 2.规格、压力等级:DN25 3.连接形式:螺纹 |  | 个 | 105
15 | 031003002001 | 螺纹法兰阀门 | 1.类型:闸阀 2.规格、压力等级:DN70-80 |  | 个 | 4
16 | 031005001001 | 铸铁散热器 | 1.类型:铸铁柱翼600型散热器、挂式安装 2.具体技术要求详见设计图纸 |  | 片 | 2008
17 | 031003014001 | 热量表 | 1.类型:整体式热量表 2.安装详见设计图纸 |  | 块 | 1
18 | 031009001001 | 采暖工程系统调试 | 1.采暖工程系统调试 |  | 系统 | 1
19 | 011612001004 | 管道拆除 | 1.管道种类、材质:原有塑料排水管道拆除 |  | m | 30
20 | 011615001001 | 开孔(打洞) | 1.部位:1-5层卫生间 |  | 个 | 8
21 | 080807013001 | 孔洞封堵 | 1.部位：卫生间 |  | 处 | 22
22 | 031001006001 | 塑料管 | 1.材质、规格:DE20 2.连接形式:热熔连接 3.压力试验及吹、洗设计要求:详见设计施工图 |  | m | 30
23 | 031001006002 | 塑料管 | 1.材质、规格:DE40 2.连接形式:热熔连接 3.压力试验及吹、洗设计要求:详见设计施工图 |  | m | 12
本页小计
注：为计取规费等的使用，可在表中增设其中：“定额人工费”。
表—08
分部分项工程和单价措施项目清单与计价表
工程名称：给排水、采暖工程 |  |  |  | 标段：修缮原计生委办公楼工程 |  |  |  |  | 第 4 页 共 5 页
序号 | 项目编码 | 项目名称 | 项目特征描述 |  | 计量单位 | 工程量 | 金额（元）
[7 empty] | 综合单价 | 综合合价 |  | 其中：暂估价
24 | 031001006003 | 塑料管 | 1.材质、规格:DE50 2.连接形式:热熔连接 3.压力试验及吹、洗设计要求:详见设计施工图 |  | m | 15
25 | 031001006004 | 塑料管 | 1.材质、规格:DE63 2.连接形式:热熔连接 3.压力试验及吹、洗设计要求:详见设计施工图 |  | m | 7.2
26 | 031001006005 | 塑料管 | 1.材质、规格:DE75 2.连接形式:热熔连接 3.压力试验及吹、洗设计要求:详见设计施工图 |  | m | 15
27 | 031001006006 | 塑料管 | 1.材质、规格:DE110 2.压力试验及吹、洗设计要求:详见设计施工图 |  | m | 22
28 | 031001006007 | 塑料管 | 1.材质、规格:DE150 2.压力试验及吹、洗设计要求:详见设计施工图 |  | m | 2
29 | 031004008001 | 其他成品卫生器具 | 1.规格、类型:地面清扫口DN100 |  | 组 | 5
30 | 031004008002 | 其他成品卫生器具 | 1.规格、类型:地漏 |  | 组 | 5
31 | 031004008003 | 其他成品卫生器具 | 1.规格、类型:拖布池 |  | 组 | 5
32 | 031004006001 | 大便器 | 1.蹲式大便器 2.部位：2层、3层、5层 |  | 组 | 12
本页小计
注：为计取规费等的使用，可在表中增设其中：“定额人工费”。
表—08
分部分项工程和单价措施项目清单与计价表
工程名称：给排水、采暖工程 |  |  |  | 标段：修缮原计生委办公楼工程 |  |  |  |  | 第 5 页 共 5 页
序号 | 项目编码 | 项目名称 | 项目特征描述 |  | 计量单位 | 工程量 | 金额（元）
[7 empty] | 综合单价 | 综合合价 |  | 其中：暂估价
33 | 031003013001 | 水表 | 1.型号、规格:法兰水表（无旁通管）DN80 |  | 组 | 1
分部小计
措施项目
分部小计
本页小计
合 计
注：为计取规费等的使用，可在表中增设其中：“定额人工费”。
表—08

## 表-11 总价措施项目清单与计价表
总价措施项目清单与计价表
工程名称：给排水、采暖工程 |  |  |  | 标段：修缮原计生委办公楼工程 |  |  |  | 第 1 页 共 1 页
序号 | 项目编码 | 项目名称 | 计算基础 |  | 费率 (%) | 金额 (元) | 调整 费率 (%) |  | 调整后 金额(元) | 备注
1 | 031302001001 | 安全文明施工费 | 分部分项合计+单价措施项目费-分部分项设备费-单价措施项目设备费 |  | 2.54
2 | 031302002001 | 夜间施工费 | 分部分项计费人工费+单价措施计费人工费 |  | 0.12
3 | 031302004001 | 二次搬运费 | 分部分项计费人工费+单价措施计费人工费 |  | 0.12
4 | 031302005002 | 冬季施工增加费 | 分部分项冬季施工人工预算价+分部分项冬季施工机具预算价+单价措施冬季施工人工预算价+单价措施冬季施工机具预算价 |  | 0
5 | 031302005001 | 雨季施工增加费 | 分部分项计费人工费+单价措施计费人工费 |  | 0.11
6 | 031302006001 | 已完工程及设备保护费 | 分部分项计费人工费+单价措施计费人工费 |  | 0.11
7 | 03B001 | 工程定位复测费 | 分部分项计费人工费+单价措施计费人工费 |  | 0.08
8 | 03B002 | 专业工程措施项目费
8.1 | 011703001004 | 垂直运输
合 计
编制人（造价人员）： |  |  |  | 复核人（造价工程师）：
注：1.“计算基础”中安全文明施工费可为“定额基价”、“定额人工费”或“定额人工费+定额机械费”，其他项目可为“定额人工费”或“定额人工费+定额机械费”。 2.按施工方案计算的措施费，若无“计算基础”和“费率”的数值，也可只填“金额”数值，但应在备注栏说明施工方案出处或计算方法。
表-11

## 表-12 其他项目清单与计价汇总表
其他项目清单与计价汇总表
工程名称：给排水、采暖工程 |  | 标段：修缮原计生委办公楼工程 |  |  | 第 1 页 共 1 页
序号 | 项目名称 |  | 金额（元） | 结算金额（元） |  | 备注
1 | 暂列金额 |  | 8480.57 |  |  | 明细详见表-12-1
2 | 暂估价
2.1 | 材料暂估价 |  | — |  |  | 明细详见表-12-2
2.2 | 专业工程暂估价 |  |  |  |  | 明细详见表-12-3
3 | 计日工 |  |  |  |  | 明细详见表-12-4
4 | 总承包服务费 |  |  |  |  | 明细详见表-12-5
合 计
注：材料（工程设备）暂估单价进入清单项目综合单价，此处不汇总。
表—12

## 表-12-2 材料(工程设备)暂估价及调整表
材料（工程设备）暂估单价及调整表
工程名称：给排水、采暖工程 | [5 empty] | 标段：修缮原计生委办公楼工程 |  |  |  |  | 第 1 页 共 1 页
序号 | 材料 编码 | 材料(工程设备)名称、规格、型号 | 计量单位 | 数量 |  |  | 暂估(元) |  | 确认(元) |  |  | 差额±(元) |  | 备注
|  |  |  | 暂估 | 确认 |  | 单价 | 合价 | 单价 | 合价 |  | 单价 | 合价
合计
注：1.此表由招标人填写“暂估单价”，并在备注栏说明暂估价的材料、工程设备拟用在那些清单项目上，投标人应将上述材料、工程设备暂估单价计入工程量清单综合单价报价中
表—12—2

## 表-12-3 专业工程暂估价及结算价表
专业工程暂估价及结算价表
工程名称：给排水、采暖工程 |  |  | 标段：修缮原计生委办公楼工程 |  |  |  | 第 1 页 共 1 页
序号 | 工程名称 | 工程内容 |  | 暂估金额 （元） | 结算金额 (元) | 差额 ±(元) |  | 备注
合 计 |  |  |  | 0 |  |  |  | —
注：此表由招标人填写，投标人应将上述专业工程暂估价计入投标总价中。
表—12—3

## 表-12-4 计日工表
计日工表
工程名称：给排水、采暖工程 |  |  |  |  | 标段：修缮原计生委办公楼工程 |  | 第 1 页 共 1 页
编号 | 项目名称 | 单位 | 暂定数量 | 实际数量 |  | 综合单价(元) |  | 合价（元）
[8 empty] | 暂定 | 实际
1 | 人工
1.1
人工小计
2 | 材料
2.1
材料小计
3 | 施工机械
3.1
施工机械小计
4.企业管理费和利润
总计
注：此表项目名称、暂定数量由招标人填写，编制招标控制价时，单价由招标人按有关计价规定确定；投标时，单价由投标人自主报价，按暂定数量计算合价计入投标总价中。结算时，按发承包双方确认的实际数量计算合价。
表—12—4

## 表-12-5 总承包服务费计价表
总承包服务费计价表
工程名称：给排水、采暖工程 |  |  | 标段：修缮原计生委办公楼工程 |  |  | 第 1 页 共 1 页
序号 | 项目名称 | 项目价值（元） |  | 服务内容 | 计算基础 |  | 费率(%) | 金额
1 | 发包人供应材料 | [5 empty] | 2
2 | 发包人采购设备 | [5 empty] | 2
3 | 总承包人对发包人发包的专业工程管理和协调 | [5 empty] | 1.5
4 | 总承包人对发包人发包的专业工程管理和协调并提供配合服务 | [5 empty] | 5
合 计
注：此表项目名称、服务内容由招标人填写，编制招标控制价时，费率及金额由招标人按有关计价规定确定；投标时，费率及金额由投标人自主报价，计入投标总价中。
表—12—5

## 表-13 规费、税金项目清单与计价表
规费、税金项目清单与计价表
工程名称：给排水、采暖工程 |  |  | 标段：修缮原计生委办公楼工程 |  | 第 1 页 共 1 页
序号 | 项目名称 | 计算基础 |  | 计算基数 |  | 计算费率(%) | 金额(元)
1 | 规费 | [（A）+（B）+（C）+人工费价差]×费率
1.1 | 社会保险费 | 养老保险费+医疗保险费+失业保险费+工伤保险费+生育保险费
1.1.1 | 养老保险费 | 计费人工费+人工价差 |  |  |  | 16
1.1.2 | 医疗保险费 | 计费人工费+人工价差 |  |  |  | 7.5
1.1.3 | 失业保险费 | 计费人工费+人工价差 |  |  |  | 0.5
1.1.4 | 工伤保险费 | 计费人工费+人工价差 |  |  |  | 1
1.1.5 | 生育保险费 | 计费人工费+人工价差 |  |  |  | 0.6
1.2 | 住房公积金 | 计费人工费+人工价差 |  |  |  | 5
1.3 | 环境保护税 | 按实际发生计算
2 | 税金 | [（一）+（二）+（三）+（四）-（3）-（4）-甲供材料费]×税率 |  |  |  | 9
合 计
编制人（造价人员）： |  |  | 复核人（造价工程师）：
表—13