## 扉-1 招标工程量清单扉页
|  | 黑龙江省大庆高新区多层车库维修项目--建筑装饰 |  |  | 工程
招 标 工 程 量 清 单
招 标 人： |  |  | 造价咨询人：
| （单位盖章） |  |  | (单位资质专用章)
法定代表人 或其授权人： |  |  | 法定代表人 或其授权人：
| (签字或盖章) |  |  | (签字或盖章)
编 制 人： |  |  | 复 核 人：
| (造价人员签字盖专用章) |  |  | (造价工程师签字盖专用章)
编 制 时 间： | 年 月 日 |  | 复 核 时 间： | 年 月 日
扉-1

## 表-08 分部分项工程和单价措施项目清单与计价表
分部分项工程和单价措施项目清单与计价表
工程名称：黑龙江省大庆高新区多层车库维修项目--建筑装饰 |  |  |  | 标段：黑龙江省大庆高新区多层车库维修项目 |  |  |  |  | 第 1 页 共 6 页
序号 | 项目编码 | 项目名称 | 项目特征描述 |  | 计量单位 | 工程量 | 金额（元）
[7 empty] | 综合单价 | 综合合价 |  | 其中：暂估价
整个项目
1 | 011607001002 | 刚性层拆除 | 1.拆除原有屋面防水面层及各构造层至屋面板 2.拆除量及做法同新建工程量和做法 3.垃圾外运，运距5km 4.其他详见图纸 |  | m2 | 1683.89
2 | 010902001003 | 屋面卷材防水 | 1、一道3mm厚高聚物改性沥青防水卷材(PY)聚酯胎(带保护层) 2.一道3mm厚高聚物改性沥青防水卷材(PY)聚酯胎 3.2mm厚高聚物改性沥青防水涂料(首先施工) 4.钢板压条@500 5.其他详见图纸 |  | m2 | 2067.77
3 | 010902001004 | 屋面卷材防水 | 1.隔汽层采用自粘聚合物改性沥青防水卷材,厚度不小于2mm 2.其他详见图纸 |  | m2 | 1898.58
4 | 011101006001 | 平面砂浆找平层 | 1.20厚1:3水泥砂浆找平层 2.20厚1:3水泥砂浆找平层 3.其他详见图纸 |  | m2 | 1814.33
本页小计
注：为计取规费等的使用，可在表中增设其中：“定额人工费”。
表—08
分部分项工程和单价措施项目清单与计价表
工程名称：黑龙江省大庆高新区多层车库维修项目--建筑装饰 |  |  |  | 标段：黑龙江省大庆高新区多层车库维修项目 |  |  |  |  | 第 2 页 共 6 页
序号 | 项目编码 | 项目名称 | 项目特征描述 |  | 计量单位 | 工程量 | 金额（元）
[7 empty] | 综合单价 | 综合合价 |  | 其中：暂估价
5 | 011001001002 | 保温隔热屋面 | 1.最薄30厚LC5.0轻集料混凝土2%找坡层 2.保温层采用2层各60厚挤塑聚苯板保温层企口错缝搭接,密度≥30kg/m3 ,导热系数≤0.03W/(m.K),燃烧性能等级不低于B1级 3.其他详见图纸 |  | m2 | 1658.31
6 | 011001001004 | 保温隔热屋面 | 1.最薄30厚LC5.0轻集料混凝土2%找坡层 2.保温层采用120厚A级岩棉(防火隔离带),密度/容重150KG/m3 。 3.其他详见图纸 |  | m2 | 156.02
7 | 011607003001 | 保温层拆除 | 1.女儿墙内侧保温层拆除 2.垃圾外运，运距5km 3.其他详见图纸 |  | m2 | 165.76
8 | 011001003001 | 保温隔热墙面 | 1.女儿墙保温：30厚挤塑板保温层 2.其他详见图纸 |  | m2 | 165.76
9 | 011604002001 | 立面抹灰层拆除 | 1.女儿墙抹灰拆除 2.垃圾外运，运距5km 3.其他详见图纸 |  | m2 | 188.34
10 | 010903003001 | 墙面砂浆防水(防潮) | 1.女儿墙20厚聚合物防水砂浆 2.其他详见图纸 |  | m2 | 188.34
本页小计
注：为计取规费等的使用，可在表中增设其中：“定额人工费”。
表—08
分部分项工程和单价措施项目清单与计价表
工程名称：黑龙江省大庆高新区多层车库维修项目--建筑装饰 |  |  |  | 标段：黑龙江省大庆高新区多层车库维修项目 |  |  |  |  | 第 3 页 共 6 页
序号 | 项目编码 | 项目名称 | 项目特征描述 |  | 计量单位 | 工程量 | 金额（元）
[7 empty] | 综合单价 | 综合合价 |  | 其中：暂估价
11 | 011001001001 | 保温隔热屋面 | 1.原屋面天沟采用阻燃型挤塑聚苯板填充 2.填充厚度400mm 3.其他详见图纸 |  | m2 | 130.44
12 | 011607001001 | 刚性层拆除 | 1.雨篷：铲除雨篷防水各构造层至结构板面 2.拆除量及做法同新建工程量和做法 3.垃圾外运，运距5km 4.其他详见图纸 |  | m2 | 1.5
13 | 010902001005 | 屋面卷材防水 | 雨蓬 1.3mm厚高聚物改性沥青防水卷材(PY)聚酯胎(带保护层) 2.2mm厚高聚物改性沥青防水涂料(首先施工) 3.其他详见图纸 |  | m2 | 2.41
14 | 011101006002 | 平面砂浆找平层 | 雨蓬 1.20厚1:3水泥砂浆找平层 2.1:3水泥砂浆找平层10厚 3.其他详见图纸 |  | m2 | 1.5
15 | 011001001003 | 保温隔热屋面 | 雨蓬 1.粘贴30厚挤塑板 2.其他详见图纸 |  | m2 | 1.5
本页小计
注：为计取规费等的使用，可在表中增设其中：“定额人工费”。
表—08
分部分项工程和单价措施项目清单与计价表
工程名称：黑龙江省大庆高新区多层车库维修项目--建筑装饰 |  |  |  | 标段：黑龙江省大庆高新区多层车库维修项目 |  |  |  |  | 第 4 页 共 6 页
序号 | 项目编码 | 项目名称 | 项目特征描述 |  | 计量单位 | 工程量 | 金额（元）
[7 empty] | 综合单价 | 综合合价 |  | 其中：暂估价
16 | 010507004001 | 台阶 | 1.新做三步台阶 2.25厚机刨石饰面,稀水泥浆擦缝 3.撒素水泥面(洒适量清水) 4.30厚1:3干硬性水泥砂浆结合层,向外坡1% 5.素水泥浆一道 6.150厚C25混凝土垫层 7.300厚3:7灰土两步夯实,宽出面层100mm, 压实系数≥0.95 8.500厚级配砂砂石垫层夯实,压实系数≥0.95 9.素填土夯实,压实系数≥0.95 10.其他详见图纸 |  | m2 | 6.4
17 | 010515001001 | 现浇构件钢筋 | 台阶垫层配筋 1.圆钢筋钢筋HPB300 φ8 2.其他详见图纸 |  | t | 0.025
18 | 010904004001 | 楼(地)面变形缝 | 1.20毫米伸缩缝沥青玛蹄脂灌缝 2.其他详见图纸 |  | m | 3.2
19 | 011605001001 | 平面块料拆除 | 1.拆除一层室外门口处台阶 2.拆除量及做法同新建工程量和做法 3.垃圾外运，运距5km 4.其他详见图纸 |  | m2 | 6.4
本页小计
注：为计取规费等的使用，可在表中增设其中：“定额人工费”。
表—08
分部分项工程和单价措施项目清单与计价表
工程名称：黑龙江省大庆高新区多层车库维修项目--建筑装饰 |  |  |  | 标段：黑龙江省大庆高新区多层车库维修项目 |  |  |  |  | 第 5 页 共 6 页
序号 | 项目编码 | 项目名称 | 项目特征描述 |  | 计量单位 | 工程量 | 金额（元）
[7 empty] | 综合单价 | 综合合价 |  | 其中：暂估价
20 | 010902004001 | 屋面排水管 | 1.2轴右侧新建雨水管采用公称直径为DN100 2厚镀锌钢管，雨水口做法见12J201/A20，雨水管安装见12J201/H6/雨水管详图 2.位置详见施工图 3.施工中采用措施严加保护，严禁杂物落入雨水管内 4.其他详见图纸 |  | m | 30
21 | 010902004002 | 屋面排水管 | 1.2轴左侧新建雨水管 2.雨水管采用公称直径为DN125 3厚镀锌钢管 3.做法及安装见12J201/H5 4.其他详见图纸 |  | m | 105
22 | 011612001001 | 管道拆除 | 1.原有雨水管拆除 2.垃圾外运，运至甲方指定地点 3.其他详见图纸 |  | m | 130.2
23 | 011615001001 | 开孔(打洞) | 1.顶层外墙距梁底100mm预留直径150mm圆洞 2.雨水管与预留洞之间采用保温砂浆填充 3.其他详见图纸 |  | 个 | 6
24 | 01B003 | 封堵洞口 | 1.细石混凝土封堵洞口 2.位置详见平面图拆除雨水口处 3.其他详见图纸 |  | 个 | 8
分部小计
措施项目
本页小计
注：为计取规费等的使用，可在表中增设其中：“定额人工费”。
表—08
分部分项工程和单价措施项目清单与计价表
工程名称：黑龙江省大庆高新区多层车库维修项目--建筑装饰 |  |  |  | 标段：黑龙江省大庆高新区多层车库维修项目 |  |  |  |  | 第 6 页 共 6 页
序号 | 项目编码 | 项目名称 | 项目特征描述 |  | 计量单位 | 工程量 | 金额（元）
[7 empty] | 综合单价 | 综合合价 |  | 其中：暂估价
25 | 011702025001 | 其他现浇构件 | 1.台阶模板 |  | m2 | 1.08
26 | 011703001001 | 垂直运输 | 1.垂直运输 |  | 项 | 1
分部小计
本页小计
合 计
注：为计取规费等的使用，可在表中增设其中：“定额人工费”。
表—08

## 表-11 总价措施项目清单与计价表
总价措施项目清单与计价表
工程名称：黑龙江省大庆高新区多层车库维修项目--建筑装饰 |  |  |  | 标段：黑龙江省大庆高新区多层车库维修项目 |  |  |  | 第 1 页 共 1 页
序号 | 项目编码 | 项目名称 | 计算基础 |  | 费率 (%) | 金额 (元) | 调整 费率 (%) |  | 调整后 金额(元) | 备注
1 | 011707001001 | 安全文明施工费 | 分部分项合计+单价措施项目费-分部分项设备费-单价措施项目设备费 |  | 3.28
2 | 011707002001 | 夜间施工费 | 分部分项计费人工费+单价措施计费人工费 |  | 0.12
3 | 011707004001 | 二次搬运费 | 分部分项计费人工费+单价措施计费人工费 |  | 0.12
4 | 011707005002 | 冬季施工增加费 | 分部分项冬季施工人工预算价+分部分项冬季施工机具预算价+单价措施冬季施工人工预算价+单价措施冬季施工机具预算价 |  | 0
5 | 011707005001 | 雨季施工增加费 | 分部分项计费人工费+单价措施计费人工费 |  | 0.11
6 | 011707007001 | 已完工程及设备保护费 | 分部分项计费人工费+单价措施计费人工费 |  | 0.11
7 | 01B001 | 工程定位复测费 | 分部分项计费人工费+单价措施计费人工费 |  | 0.08
8 | 01B002 | 专业工程措施项目费
合 计
编制人（造价人员）： |  |  |  | 复核人（造价工程师）：
注：1.“计算基础”中安全文明施工费可为“定额基价”、“定额人工费”或“定额人工费+定额机械费”，其他项目可为“定额人工费”或“定额人工费+定额机械费”。 2.按施工方案计算的措施费，若无“计算基础”和“费率”的数值，也可只填“金额”数值，但应在备注栏说明施工方案出处或计算方法。
表-11

## 表-12 其他项目清单与计价汇总表
其他项目清单与计价汇总表
工程名称：黑龙江省大庆高新区多层车库维修项目--建筑装饰 |  | 标段：黑龙江省大庆高新区多层车库维修项目 |  |  | 第 1 页 共 1 页
序号 | 项目名称 |  | 金额（元） | 结算金额（元） |  | 备注
1 | 暂列金额 |  |  |  |  | 明细详见表-12-1
2 | 暂估价
2.1 | 材料暂估价 |  | — |  |  | 明细详见表-12-2
2.2 | 专业工程暂估价 |  |  |  |  | 明细详见表-12-3
3 | 计日工 |  |  |  |  | 明细详见表-12-4
4 | 总承包服务费 |  |  |  |  | 明细详见表-12-5
合 计
注：材料（工程设备）暂估单价进入清单项目综合单价，此处不汇总。
表—12

## 表-13 规费、税金项目清单与计价表
规费、税金项目清单与计价表
工程名称：黑龙江省大庆高新区多层车库维修项目--建筑装饰 |  |  | 标段：黑龙江省大庆高新区多层车库维修项目 |  | 第 1 页 共 1 页
序号 | 项目名称 | 计算基础 |  | 计算基数 |  | 计算费率(%) | 金额(元)
1 | 规费 | [（A）+（B）+（C）+人工费价差]×费率
1.1 | 社会保险费 | 养老保险费+医疗保险费+失业保险费+工伤保险费+生育保险费
1.1.1 | 养老保险费 | 计费人工费+人工价差 |  |  |  | 16
1.1.2 | 医疗保险费 | 计费人工费+人工价差 |  |  |  | 7.5
1.1.3 | 失业保险费 | 计费人工费+人工价差 |  |  |  | 0.5
1.1.4 | 工伤保险费 | 计费人工费+人工价差 |  |  |  | 1
1.1.5 | 生育保险费 | 计费人工费+人工价差 |  |  |  | 0.6
1.2 | 住房公积金 | 计费人工费+人工价差 |  |  |  | 5
1.3 | 环境保护税 | 按实际发生计算
2 | 税金 | [（一）+（二）+（三）+（四）-（3）-（4）-甲供材料费]×税率 |  |  |  | 9
合 计
编制人（造价人员）： |  |  | 复核人（造价工程师）：
表—13