## 参数
大箐山县公共安全视频图像信息交换共享平台
序号 | 产品类别 | 招标参数 | 单位 | 数量
1 | 视频安全交换接入系统 | 1. 用户认证服务器：≥8个千兆电口，≥4个千兆光口插槽。 2. 视频网闸：≥8个千兆电口，≥4个千兆光口插槽。 3. 接入认证服务器：≥8个千兆电口，≥4个千兆光口插槽 4. 支持基于IP地址+MAC地址控制视频服务器的接入； 5. 支持自主开发的终端认证机制，采用AES加密算法对视频终端设备进行认证； 6. 要求能直接支持海康（SDK协议）、大华、宇视、科达 、互信互通、华为、先进视讯、天视、普天、中兴等多种视频控制协议 ； 7. 仅允许合法的视频数据进行交互，支持白名单机制； 8. 可针对视频控制信令SIP RTSP以及视频流格式RTP等配置白名单过滤条件，支持正则表达式； 9. 要求可以直接认证内网用户使用的数字证书，支持基于公安数字证书的身份认证,只有通过数字证书认证的用户才能做进一步操作； 10. 要求产品具备视频流分发功能，支持将同一路视频流分发给多个不同的客户端查看； 11. 要求具备视频系统访问控制功能，支持对包括视频点播、设备遥控、视频回放等功能进行权限控制； 12. 要求支持多种视频格式与分辨率，包括MPEG4、H.264视频编码格式下VGA、CIF、QCIF、D1、D4、1080P等多种主流分辨率码流传输； 13. 要求产品具备视频访问控制功能，可设置视频控制信令和视频流分流，支持通过视频控制信令双向、视频流单向传输等多种访问规则对视频访问进行控制； 14. 要求产品具备视频协议类型扩充机制，可通过导入视频参数组件增加新的视频协议类型； 15. 支持海康、大华、宇视等40多种私有协议。 16. 要具备控制信令安全认证机制，支持基于GB35114标准SM3信令杂凑算法认证信令； 17. 要求视频安全交换接入系统具备抗DDOS攻击能力，能够防御SYN Flood、ICMP Flood攻击； 18. 要求满足信息安全产品敏感标记、抗重放和多鉴别机制增强级要求； ▲19. 要求视频安全交换系统在开启GB35114信令与媒体流过滤工作模式下，单路视频流传输时延不大于200ms；（需提供国家认可认证的第三方检测机构出具检测报告） ▲20. 要求视频安全交换产品满足网络安全法第二十三条要求，通过国家网络关键设备和网络安全专用产品认证；（需提供国家认可认证的第三方检测机构出具的认证证书扫描件并加盖原厂公章） ▲21. 要求视频安全交换产品通过GB35114-2017 C级标准符合性检测，支持GB35114标准视频平台互联；（需提供国家认可认证的第三方检测机构出具检测报告） ▲22. 要求产品通过GB/T28181-2022标准符合性检测，支持GB28181标准视频平台互联。（需提供国家认可认证的第三方检测机构出具检测报告） ★23. 设备满足国产化要求 | 套 | 1
2 | 集控探针系统 | ★1. 支持采集交换机、路由器、防火墙、入侵检测、可信边界网关等边界接入链路外网侧常用设备的运行状态信息； 2. 支持标准Syslog协议； 3. 日志采集能力 120Mbps； 4. 支持SNMP v2/SNMP v3协议； 5. 支持与同品牌边界接入平台外主机安全联动，以私有协议方式转发从外网采集到的设备和业务日志信息。 6. 设备满足国产化要求 | 台 | 1
3 | 防火墙及配套软件 | 1. 产品由专用的国产化硬件平台、国产化安全操作系统及功能软件构成；机架设备≥2U,≥1个管理口、≥1个HA口、≥6个千兆电口、≥4个千兆光口（满配千兆多模模块）和≥2个万兆光口（满配万兆多模模块）,冗余电源,≥1个扩展槽位,网络层吞吐量(双向)：IPv4：≥11000Mbps，IPv6：≥11000Mbps 应用层吞吐量(单向)： IPv4：≥8000Mbps，IPv6：≥8000Mbps TCP新建连接速率： IPv4：≥90万/秒，IPv6：≥90万/秒 TCP并发连接数： IPv4：≥2000万，IPv6：≥2000万；默认包含应用识别功能，含不少于1年应用特征库升级许可。 默认带不少于36个月硬件维保。 2. 支持CPU利用率、内存利用率、磁盘利用率、会话数告警及CPU利用率、内存利用率、磁盘利用率等硬件资源实时利用率及其历史使用情况追踪。 3. 支持在一台物理设备上划分出不少于128个相互独立的虚拟系统，可根据连接配额及连接新建速率为每个虚拟系统分配资源，实配不少于24个虚拟防火墙授权。 ▲4. 支持DNS Doctoring功能，能够将来自内部网络的域名解析请求定向到真实内网资源，提高访问效率，同时支持通过配置多条 DNS Doctoring，实现内网资源服务器的负载均衡。（提供证明材料，证明材料可为功能截图或第三方检测机构出具的检测证明） ▲5. 内置邮件安全防护功能，支持邮件过滤、邮箱防暴力破解、邮件泛洪攻击防护、邮件黑、白名单检测。（提供证明材料，证明材料可为功能截图或第三方检测机构出具的检测证明） 6. 访问控制策略执行动作支持允许、禁止及认证，对符合条件的流量进行Web认证，在策略中可设置用户 Web 认证的门户地址。 7. 支持本地CA和第三方CA，支持作为CA认证中心为其他人签发证书，也可采用第三方CA为其他人签发证书；支持标准CRL列表，支持CRL手工更新，同时支持CRL自动下载，通过HTTP或者LDAP方式定时自动下载更新CRL文件。 ▲8. 支持应用层攻击防护(SIP、NTP、DNS)。通过配置SIP策略、配置NTP_QUERY_FLOOD策略、配置DNS QUERY FLOOD策略，支持设置阈值和单位，支持开启日志记录到本地，支持开启ADS信息日志，查看ADS日志生成SIP FLOOD日志，查看 ADS 日志生成NTP QUERY FLOOD日志，查看ADS日志生成DNS QUERY FLOOD 日志。（提供证明材料，证明材料可为功能截图或第三方检测机构出具的检测证明） 9. 内置行为分析功能，对会话、流量等数据进行统计分析，建立业务行为基线，对异常行为进行告警；支持行为分析监控展示，可展示不同行为分析策略的实时数据和基线数据趋势。 10. 支持NTP DDOS防护，采用阀值检查、源/目的限流、源认证等方式综合进行NTP QUERY FLOOD、NTP REPLY FLOOD攻击防护。 11. 支持对病毒防御、入侵防御、DDOS攻击等按照威胁类型、攻击主机、受攻击主机三种维度结合威胁等级和时间周期进行统计、排名。 12. 支持日志本地存储，支持管理日志、系统日志、连接日志等日志类型存储，可对不同类型日志设置存储空间或存储时间。 13. 内置不少于16种预定义报表模板，支持应用流量、用户流量、上网行为、威胁统计等报表，支持报表自定义。 14. 支持在WEB界面进行网络抓包，支持设置接口、IP、协议、端口、包数等过滤条件，抓包文件支持导出。 15. 内置动态黑名单功能，可与URL过滤、病毒过滤功能实现联动封锁；支持静态和动态黑名单命中统计、监控和查询。 | 台 | 1
4 | 应用服务器 | ★1. CPU：不少于1颗国产化高性能处理器，核数≥16核，主频≥2.5GHz 2. 内存：≥64G DDR4，≥16根内存插槽 3. 硬盘：≥2块1.2T 10K SAS硬盘； 4. 配置SAS+HBA卡（支持RAID 0/1/10） ; 5. 支持≥6个PCIe扩展插槽； 6. 网口：≥2个千兆电口 7. 其他接口：≥1个千兆RJ-45管理接口，≥4个USB 3.0接口，≥1个VGA口 8. 电源：≥550W（1+1）高效铂金CRPS冗余电源 ▲9. 支持 1+1 冗余电源模式，电源支持热插拔，不影响系统应用；支持电源+BBU 模式，当市电断电，自动切换内置 BBU 支持服务器继续运行，同时 BBU 向大数据服务发送市电断电信号，大数据服务根据此信号自动关闭，保证数据正常落盘不会丢（需提供国家认可认证的第三方检测机构出具的带有CMA标识的检测报告） ▲10. 异常断电，电力恢复正常时，设备自动重启、系统业务恢复；服务停止时，设备能自动重启、系统业务恢复（需提供国家认可认证的第三方检测机构出具的带有CMA标识的检测报告） 11. 设备发生故障时，可发出声光指示 12. 可以通过盘位灯的闪烁，查找到要找的硬盘 13. 可以通过盘位灯的闪烁，检测硬盘是否进入休眠或读写状态 ▲14. 通过BMC 管理口，可获取硬件模块的工作状态信息，包括模块温度、风扇转速、电源状态、硬盘状态、内存、CPU、网络带宽、空间使用情况和机箱的温度等（需提供国家认可认证的第三方检测机构出具的带有CMA标识的检测报告） ▲15. 可将设备的多个以太网接口绑定为一个IP地址，当一个接口损坏时，设备仍应能正常工作。并在IE浏览器下，具有轮转模式、主备模式、XOR 模式、广播模式、802.3ad模式、TLB模式、虚拟化模式、容错模式、负载均衡模式设置选项（需提供国家认可认证的第三方检测机构出具的带有CMA标识的检测报告） 16. 通过 BMC 管理口可以查询或下载日志信息，日志应包括设备的运行状态、管理员的操作行为等信息 17. 可支持 https 加密传输协议访问设备 | 台 | 2
5 | 视频汇聚应用平台 | 1. 提供不少于五类用户角色门户工作台； 2. 支持工作台自定义能力，用户可以自由配置业务展示内容，制定专属的工作台显示内容； 3. 支持应用菜单导航、应用快捷入口、待办消息提醒等能力。 4. 支持系统报警事件接收、事件处理、事件联动、事件检索能力，提供场景化的事件联动应用（在“特定条件”下执行“特定动作”） 5. 支持各类资源图上展示及控制操作，在地图上可展示各类资源点的地理位置，通过接收资源点报警事件，实现报警信息可视化展示。 6. 支持移动APP端应用，包含应用搜索、消息、待办及各类业务应用。 7. 支持提供视频管理服务，支持编码设备通过GB28181协议、ONVIF协议等，实现视频预览、录像回放、视频上墙、视频事件监控服务能力，并且在网络带宽不足、有流量限制的网络环境下可以通过以图片替代视频的模式提供监控服务。 8. 支持设备网络管理应用，对接入平台的设备进行在线巡检，及时发现故障设备和掉线设备 9. 支持视频点位联网服务能力，用于平台域间视频联网，基于GB/T28181与外域平台互联互通，实现平台视频资源点位推送等操作控制。 10. 支持部署组件（服务）到服务器集群，并进行集群管理 11. 支持系统部署在欧拉操作系统、银河麒麟等国产化操作系统环境中 ▲12. 支持在视频预览、录像回放、即时回放、录像剪辑、手动录像和录像下载时叠加水印（需提供国家认可认证的第三方检测机构出具的带有CMA标识的检测报告） ▲13. 支持服务接口调用采用DH共享秘钥交互加密传输，支持外部网络或者公网WEB请求采用HTTPS协议传输，支持敏感数据采用RSA非对称加密2048位加密传输，支持敏感数据传输采用AES对称加密256位加密存储（需提供国家认可认证的第三方检测机构出具的带有CMA标识的检测报告） ▲14. 支持重要环节安全认证，包括服务接口调用安全认证、媒体网关取流安全认证、图片存储访问安全认证、CVR/云存储访问安全认证、数据库/消息系统/缓存系统访问安全认证（需提供国家认可认证的第三方检测机构出具的带有CMA标识的检测报告） ▲15.要求支持导航视图管理，对系统内各节点进行查看、增加、删除、修改，展示、查找；支持对系统内所有服务器进行监控，包括名称、IP地址、状态、未处理告警数、CPU使用率、内存使用率、磁盘容量、主机代理等；支持对系统内所有组件信息进行监控，组件信息包含：组件名称、未处理告警数、所属服务器、最近操作时间、授权状态等（需提供国家认可认证的第三方检测机构出具的带有CMA标识的检测报告） | 套 | 1
6 | 全网管三层核心交换机 | 1. 端口规格：≥24个10/100/1000BASE-T端口，≥6个10 G/1 G BASE-X SFP+端口 2. 交换容量：≥880 Gbps/8.8 Tbps 3. 包转发率：≥333 Mpps 4. ≥1个业务扩展槽，可根据网络需要灵活扩展10G、40G端口 5. 支持SM3/SM4国密加密，支持协议国密加密、配置国密加密、日志国密加密 6. 实现基于硬件的IPv4/IPv6双栈平台，丰富的IPv4和IPv6三层路由协议、组播技术以及策略路由机制 7. 支持虚拟化技术 8. 支持集中式MAC地址认证、802.1x认证、PORTAL认证 9. 支持基于端口的VLAN；支持基于MAC的VLAN；支持基于协议的VLAN；支持QinQ 10. 支持静态路由、RIPv1/v2、OSPF、IS-IS、BGPv4 11. 支持等价路由、策略路由、路由策略 12. 支持ND、Pingv6、Telnetv6、FTPv6、TFTPv6、ICMPv6 13. 支持GE/10GE端口链路聚合 14. 支持G.8032以太网环网协议ERPS 15. 支持Console口、Telnet、SNMP V1/V2c/V3、NTP、RMON | 台 | 2
7 | 专线安全卫士 | 1.具备SSL VPN功能，满足远程用户安全接入内网，配置≥2000功能授权； ▲2.具备IPSec VPN功能，支持IKEV1、IKEV2、国密的类型，支持SM3、SM4及支持DES、3DES、MD5、SHA-1等VPN加密、认证算法； 3.支持源NAT及目的地址映射功能； 4.支持静态路由、策略路由协议，并支持 BGP、RIP、OSPF 等动态路由协议； 5.支持 IPv4/IPv6 双栈工作模式，以适应 IPv6 发展趋势； 6.支持 NAT 穿透技术 ALG，服务能力至少支持 FTP、TFTP、SQLNET、PPTP、RTSP、SIP、H.323 等协议； 7.支持服务、应用、用户、内容安全防护； ▲8.具备APT过滤功能，支持APT联动检测，实现对未知威胁、高级持续威胁和0DAY攻击的有效防护；（提供截图或第三方检测报告） ▲9.具备防护策略（包括IPv4与IPv6协议）、病毒防护、DOS防护、WEB防护、ARP防护等一系列安全防护功能；（提供截图或第三方检测报告） ▲10.支持链路复制技术，提供多路复制，在多条链路间实现业务无缝切换；（提供截图或第三方检测报告） ▲11.支持与终端管理系统的联动，可接收终端管理系统的主机状态列表，将不合规终端的访问重定向至终端管理指定页面；（提供截图或第三方检测报告） | 套 | 1
8 | 网络机柜 | 1. ≥42U，落地机柜 2. 承重：≥1000KG 3. 前后门材质：冷轧板 T≥1.2 4. 侧门材质：冷轧板 T≥1.0 5. 门框左右立柱材质：冷轧板 T≥1.2（框架） 6. 左右支架：冷轧板 T≥2.0 7. 横梁：冷轧板 T≥1.2 8. 层板承重≥60KG 9. PDU：≥1个8口PDU，输入10A 10. 尺寸（宽*深*高）≥600*1200*2000 mm | 台 | 1
9 | 数据专线 | 提供大箐山社会治安治理中心与伊春市社会治安治理中心之间的网络专线1条: 提供大箐山县社会治安治理中心与大箐山公安局之间的网络专线1条， 共计2条专线，每条专线带宽≥200M，并具备网管实现功能，能够进行实时的异常监控。 提供200兆数据专线，投标人或投标人母公司需具备基础电信业务许可证。或提供具有基础电信业务许可的企业签订合作协议。（提供投标人或投标人母公司资质证明，或提供具有资质企业的合作协议证明文件） | 条 | 2