## 【标表2-1】工程量清单表（招标）
工程量清单表（招标）
合同段：铁力市2025年农村公路日常养护工程项目 |  |  |  | 标表2
第200章 路基
子目号 | 子目名称 | 单位 | 数量 |  | 单价 | 合价
200-a | 全年日常养护、清扫、路肩除草等 | km | 1104.06
200-b | 垃圾收集、装车、清运 | m3 | 500
200-c | 雪季扫雪，清运、融雪剂等 | km | 1104.06
200-d | 道路转弯、上下坡处，撒沙子石灰、 融雪剂等 | 处 | 70
204 | 填方路基 | m3 | 2000
204-1 | 路基填筑 (包括填前压实) | m3 | 2000
204-1-d | 处理翻浆换填山皮石 | m3 | 2000
第200章 合计 人民币 元
清单 第 1 页 共 4 页
工程量清单表（招标）
合同段：铁力市2025年农村公路日常养护工程项目 |  |  |  | 标表2
第300章 路面
子目号 | 子目名称 | 单位 | 数量 |  | 单价 | 合价
313 | 路肩培土、 中央分隔带回填土、 土路肩加固及路缘石
313-1-a | 路肩破损处培土路肩高于路面清整，低坑处平填，路肩破损处培土、修整 | km | 200
313-1-b | 破损边坡修整，铺平，拍实 | km | 50
第300章 合计 人民币 元
清单 第 2 页 共 4 页
工程量清单表（招标）
合同段：铁力市2025年农村公路日常养护工程项目 |  |  |  | 标表2
第600章 安全设施及预埋管线
子目号 | 子目名称 | 单位 | 数量 |  | 单价 | 合价
602 | 护栏 | m | 100
602-3 | 波形梁钢护栏 | m | 100
602-3-a | 路侧波形防撞护栏 ：十孔加强护栏板规格4320mm*310mm*2.5mm合计25块，立柱114mm*4.5mm*1950mm合计30根，托架300mm*70mm*4.5mm合计25个，端头R160*2.5mm合计6个，柱帽114mm*100孔合计25个，垫片76mm*44mm*4mm合计52个，4.8级螺栓M16mm*35mm合计208个、M16*45mm合计52个、M16mm*150mm合计25个 | m | 100
604 | 道路交通标志
604-1 | 单柱式交通标志 | 个 | 30
604-1-a | 单柱标志牌 圆牌φ800mm，三角牌边长900mm，立柱为φ76mm×高3.5m镀锌管，基础为50cm×50cm×50cm水泥混凝土。 | 个 | 30
604-5 | 单悬臂式交通标志 | 套 | 1
604-5-a | 标志牌为4.15m×1.5m | 套 | 1
604-8 | 里程碑：玻璃钢材质，尺寸为 100cm*40cm*15cm | 个 | 5
604-e | 太阳能爆闪灯，立柱为φ76mm×高3.5m镀锌管 | 盏 | 10
604-13 | 凸透镜：φ120cm，立柱为φ76mm×高3.5m镀锌管，基础为50cm×50cm×50cm水泥混凝土 | 个 | 5
604-15 | 道口标柱 ：Φ114mm*1.2m*2.0mm，基础为40cm×40cm×40cm水泥混凝土 | 根 | 300
605 | 道路交通标线 | m2 | 7000
605-1 | 热熔型涂料路面标线 | m2 | 2300
605-1-a | 热熔型涂料路面标线 | m2 | 2300
605-2 | 溶剂型涂料路面标线 | m2 | 4700
605-2-a | 溶剂型涂料路面标线 | m2 | 4700
第600章 合计 人民币 元
清单 第 3 页 共 4 页
工程量清单表（招标）
合同段：铁力市2025年农村公路日常养护工程项目 |  |  |  | 标表2
第700章 绿化及环境保护设施
子目号 | 子目名称 | 单位 | 数量 |  | 单价 | 合价
703 | 撒播草种和铺植草皮 | m2 | 80000
703-2 | 撒播草种及花卉、灌木籽(含喷播) | m2 | 80000
703-2-a | 撒播花卉 (百日草) | m2 | 80000
705 | 植物养护和管理 | 棵 | 2000
705-1 | 树木刷白 | 棵 | 2000
705-2 | 树木剪枝 | 棵 | 2000
第700章 合计 人民币 元
清单 第 4 页 共 4 页