## 一、团结社区
一、团结社区
序号 | 名称 | 具体技术(参数)要求 | 总价（元） | 数量 | 单位 | 单价（元）
1 | 引导台 | 1、定制尺寸：1400*800*760MM 2、材质：环保生态板 3、厚度：≥15mm 4、环保等级：E0级 |  | 1 | 套
2 | 墙面置物架 | 1、定制尺寸：1000*300*1800MM 2、材质：生态免漆板 3、厚度：≥15mm 4、环保等级：E0级 |  | 1 | 组
3 | 十字型工作台 | 1、定制尺寸：1200*1200*760MM 2、材质：生态免漆板 3、厚度：≥15mm 4、环保等级：E0级 |  | 20 | 套
4 | 会议桌(竖排) | 1、定制尺寸：8400*1800*760mm 2、面材：胡桃木皮 2、基材：环保生态板 3、环保等级：E0级 |  | 1 | 组
5 | 围柱式书架 | 1、定制尺寸：1000*2770*1000MM 2、材质：环保生态板 3、厚度：≥15mm 4、环保等级：E0级 |  | 2 | 组
6 | 围柱式展示板 | 1、定制尺寸：450*2770*450MM 2、材质：环保生态板 3、厚度：≥15mm 4、环保等级：E0级 |  | 2 | 套
7 | 储物地柜 | 1、定制尺寸：1200*880*450MM 2、材质：环保生态板 3、厚度：≥15mm 4、环保等级：E0级 |  | 6 | 组
8 | 角柜 | 1、定制尺寸：1500*2100*500MM 2、材质：环保生态板 3、厚度：≥15mm 4、环保等级：E0级 |  | 2 | 组
9 | 衣柜 | 1、定制尺寸：1800*2100*550MM 2、材质：环保生态板 3、厚度：≥15mm 4、环保等级：E0级 |  | 1 | 组
10 | 衣柜 | 1、定制尺寸：900*2100*550MM 2、材质：环保生态板 3、厚度：≥15mm 4、环保等级：E0级 |  | 1 | 组
11 | 学习桌 | 1、定制学习桌4套 2、尺寸：≥1200*600*760 3、基材：环保生态板 4、厚度：≥15mm |  | 4 | 套
12 | 议诊床 | 1、定制尺寸：1000*2000mm*900mm 2、基材：环保生态板 3、厚度：≥15mm 4、环保等级：E0级 |  | 2 | 张
13 | 议诊桌 | 1、定制议诊桌2套， 2、尺寸：≥800*600*760 |  | 2 | 套
14 | 议诊床头柜 | 1、尺寸：≥500*400*500mm 2、主体框架木质、（背板、侧板、面板、底板）为多层板，二层抽屉 3、环保等级：E0级 |  | 2 | 组
15 | 书架 | 1、定制尺寸：3600*2000*3000MM 2、材质：生态免漆板 3、厚度：≥15mm 4、环保等级：E0级 |  | 1 | 组
16 | 休息桌 | 1、定制尺寸：直径600mm 2、基材：环保生态板 3、厚度：≥15mm 4、环保等级：E0级 |  | 3 | 套
17 | 舞蹈镜 | 1、定制舞蹈镜， 2、材质：玻璃， 3、尺寸:3000*2000mm |  | 1 | 套
18 | 压腿杠 | 1.压腿杠一排 2.尺寸:5000（长）X1200（高）mm |  | 1 | mm
19 | 棋牌桌椅 | 1、桌椅材料：实木 2、桌子尺寸：≥88*88*76厘米 3、椅子尺寸：靠背高≥85CM、扶手高≥40CM、座板 ≥1.5*39*40CM 4、漆面：水性木制漆 5、结构：框架结构 6、环保等级：E0级 7、四面带有木质抽屉 8、方型腿 9、甲醛释放量：≤1.5mg/L |  | 2 | 套
20 | 麻将桌 | 1、购置2套成品麻将桌椅 2、尺寸：≥1010*1010mm |  | 2 | 套
21 | 台球桌 | 1、尺寸：≥2850*1550*840mm； 2、1.2cmL钢库库边、羊毛台泥、橡木上邦、橡木框架、防火板、A级胶4.5cm青石板、12点精准微调 、金属轨道自动回球器、定型压膜牛皮袋口、铜口、防潮塑钢桌腿 |  | 1 | 套
22 | 休息桌 | 1、定制尺寸：直径600mm 2、基材：环保生态板 3、厚度：≥15mm 4、环保等级：E0级 |  | 2 | 套
23 | 积分兑换物品架 | 1、购置积分兑换物品架一组， 2、尺寸：2500*2200*300mm |  | 1 | 组
24 | 跑步机 | 1、电机:6.0HP商用电机 2、额定功率:≥2200w 3、最大承重:≥200KG 4、跑步面积:≥145*60cm 5、速度：0.3-22km/h可调 6、坡度：18档电动坡度 7、心率：手握式测试 8、USB音乐播放 9、屏幕尺寸：≥7英寸 10、运行时长:最多12h 11、减震方式:多级减震 12、扬升电机：1/12P 13、交流电机：交流3.0HP，出线长700MM，螺丝孔配减震橡胶垫 14、材质:机身精钢支柱，管材：Q195，厚度1.5-2.5mm；钣金：Q235，厚度3.0-4.0mm；铝边条： 氧化银；跑带：复合材质坦克履带纹 |  | 1 | 台
25 | 动感单车 | 1、铝合金、防锈铁、飞轮材质：15公斤铁制+3公斤铝制 2、皮带传动传动比：≤1:4.5 3、刹车结构：硬橡胶刹车快、双向、磁控阻力系统 4、承重上线≥250kg。 |  | 1 | 台
26 | 哑铃架+哑铃 | 1、哑铃总重：≥275kg； 2、哑铃架、PVE纯钢哑铃、防滑电镀握杆（握杆直径3.3厘米长14.5厘米）双层哑铃支架≥2000mm*7 50mm |  | 1 | 套
27 | 综合力量器械 | 1、产品尺寸：≥3100*2200*2200 2、承重：≥300kg 3、主架材质：主架50/80平椭管壁厚2.0mm推胸管材50mm圆管壁厚2.0蹬腿钢板壁厚3.0 4、配重：钢片配重 5、满足四人同时锻炼使用，组合小飞鸟训练器 6、主要功能： （1）平推训练：坐姿划船、坐姿平推 （2）拉杆训练：半蹲划船、坐姿下拉 （3）腿部训练：坐姿蹬腿、站姿后踢腿 （4）飞鸟训练：站姿十字夹胸、重锤下压 （5）双杠训练：支撑收腹、仰卧起坐 6、护罩为≥1.5MM钢板制作； 7、器材滑动部分为镀铬工艺处理； 8、绳索：≥6mm钢索，运动顺滑、耐用； 9、负重片采用六面精细加工钢片，单边60KG*2组，共计120KG，配备强磁自吸式配重插销；两组后置 配重省空间。 10、器材使用硬质镀铬≥20mm实心导杆； 11、把手套等与人体接触部件制作原材料均无毒、无异味。 |  | 1 | 套
28 | 仰卧起坐板 | 1、可调节6个角度仰卧起坐板； 2、面料分为5层：1层优质皮革、2层品质珍珠棉、3层多层胶合板、4层胶合板、5层优质皮革 3、主体管材为无缝钢管2毫米厚度平椭圆管、器材选无缝钢管50*100毫米管材 4、前置为皮革够脚可调节 5、防滑轮脚垫便于挪移 |  | 1 | 个
29 | 无绳计数跳绳 | 1、款式：无绳款； 2、材质：PVC+钢丝； 3、跳绳种类：电子计数跳绳； 4、Type-C充电，双轴承 |  | 2 | 条
30 | 握力器 | 1、高度：≥160mm，手握高度：≥90mm,宽调间距：80-100mm, 2、电子计数； 3、5-60KG可调； 4、防滑手柄，高强弹簧 |  | 2 | 个
31 | 臂力棒 | 1、40KG级，精钢弹簧，加厚钢管，ABS高强度塑料磨砂防滑手柄，编织绳； 2、主体总长：≥600mm，弹簧长度：≥260mm，手柄长度：≥100mm，弹簧直径：≥37mm |  | 2 | 个
32 | 牌匾 | 1、尺寸：800*150cm 2、材质：铝塑板 3、牌匾字：雪弗板字 4、灯：线条灯 |  | 1 | 组

## 二、农场社区
二、农场社区
序号 | 名称 | 具体技术(参数)要求 | 总价（元） | 数量 | 单位 | 单价（元）
1 | 引导台 | 1、定制尺寸：1800*800*760MM 2、材质：环保生态板 3、厚度：≥15mm 4、环保等级：E0级 |  | 2 | 套
2 | 新业态服务驿站置物架 | 1、定制尺寸：1700*2200*300MM 2、材质：环保生态板 3、厚度：≥15mm 4、环保等级：E0级 |  | 1 | 组
3 | 新业态服务驿站休息凳 | 1、黑色网布材质，乳胶坐垫、加厚加宽钢管 4.尺寸:450*480*890mm |  | 4 | 把
4 | 书架 | 1、定制书架1组，材质为E0级环保板材； 2、尺寸：3600*2000*300 |  | 1 | 组
5 | 办公桌 | 1、桌子尺寸：≥1400*800*760mm； 2、面材：胡桃木皮； 3、基材：实木环保密度板实木皮； 4、油漆：底漆PE不饱和树脂聚酯漆，表面漆水性环保油漆； 5、五金配件：钢质，表面喷涂氟碳漆。 6、环保等级：E0级 |  | 12 | 套
6 | 会议椅 | 1、总高度≥90cm，背高≥63cm,总宽 ≥50cm 2、坐高 ≥45cm,坐深≥50cm，坐宽≥ 50cm 3、带扶手 4、材质：面料采用黑色西皮；海绵采用原生态海绵；脚架为实木， 经过防虫、防腐特殊处理，确保坚固 可靠，长期使用不松动、不腐朽。 |  | 26 | 把
7 | 机分兑换桌椅 | 1、E1级环保板材圆桌10套 2、直径800mm 3、高730mm 4、纳帕皮革、高密度绵、碳素钢镀金框架椅子30把 5、尺寸:520X520X730mm。 |  | 14 | 套
8 | 棋牌桌椅 | 1、桌椅材料：实木 2、桌子尺寸：≥88*88*76厘米 3、椅子尺寸：靠背高≥85CM、扶手高≥40CM、座板 ≥1.5*39*40CM 4、漆面：水性木制漆 5、结构：框架结构 6、环保等级：E0级 7、四面带有木质抽屉 8、方型腿 9、甲醛释放量：≤1.5mg/L |  | 4 | 套
9 | 义诊床 | 1、定制尺寸：1000*2000mm*900mm 2、基材：环保生态板 3、厚度：≥15mm 4、环保等级：E0级 |  | 1 | 张
10 | 义诊桌 | 1、定制议诊桌1套， 2、尺寸：≥800*600*760 |  | 1 | 套
11 | 儿童沙盘 | 1、定制儿童沙盘一套， 2、尺寸：≥1400*800*400 |  | 1 | 套
12 | 儿童乐高桌 | 1、购置成品儿童积木桌一套 2、尺寸：≥2000*800*550 |  | 1 | 套
13 | 等候区长条椅 | 1、≥尺寸：2900*650*750mm 2、椅面优质聚氨酯，横梁加固加厚钢管 |  | 1 | mm
14 | 儿童小凳 | 1、购置成品儿童椅10套 2、凳子尺寸：≥25cm*25cm*45cm |  | 10 | 套
15 | 曲线沙发 | 1.定制布艺沙发一套 2.尺寸:3600X1200mm 3、填充物：高密度海绵 |  | 1 | 套
16 | 茶艺桌椅 | 1、定制尺寸：800X800X700mm 2、基材：环保生态板 3、环保等级：E0级 |  | 1 | 套
17 | 书法桌 | 1、定制尺寸：2400*1200*760mm 2、基材：环保生态板 3、环保等级：E0级 |  | 1 | 套
18 | 书法置物架 | 1、定制尺寸：1200*2200*300mm 2、基材：环保生态板 3、环保等级：E0级 |  | 1 | 组
19 | 书法笔架柜 | 1、定制尺寸：600*1800*300mm 2、基材：环保生态板 3、环保等级：E0级 |  | 1 | 组
20 | 乒乓球桌 | 1、球台尺寸（mm)： 台长L：2740~2743 台宽W：1525士2 台面离地高度H：760士2 球台面板厚度t：18~30 半张台面对角线之差：≤2 半张台面平面度：≤3 中线对称度：≤2 2、球台外观质量： （1）球台面颜色应为深暗色(如蓝色、绿色)，球台漆色应均匀一致，无脱漆、斑点、气泡、凹凸等缺陷 （2）球台油漆应牢固，球台在正常使用过程中以乒乓球不染上球台台面颜色为准 （3）球台的端、边线和中线应为白色，漆膜厚度不应有手感凸起 （4）球台整体应无开裂、脱胶、明显翘曲等缺陷 3、台面材质：高弹密度纤维板 4、弹性：230MM-260MM 5、平面度：<4MM 6、斜面稳定性：球台在8”的斜面上应保持稳定 7、移动型球台移动安全性：球台在凹凸不平的地面上推动，球台的紧固件、安全装置、铰链、连接件及 脚轮不应松脱或损坏现象 8、球台静载荷(80kg)不应有损坏或失去平衡而倒塌的现象 |  | 2 | 套
21 | 舞蹈镜 | 1、定制舞蹈镜， 2、材质：玻璃， 3、尺寸:3000*2000mm |  | 1 | mm
22 | 压腿杠 | 1、压腿杠一排 2、尺寸:5000（长）X1200（高）mm |  | 1 | 组
23 | 储物地柜 | 1、定制尺寸：1200*880*450mm 2、基材：环保生态板 3、环保等级：E0级 |  | 1 | 组
24 | 屏风 | 1、材质：聚脂纤维吸音板,细绒绵麻布料； 2、定制尺寸：1600*1800*12mm |  | 1 | 组
25 | 更衣室座柜 | 1、定制尺寸：2150*900*450mm 2、基材：环保生态板 3、环保等级：E0级 |  | 1 | 组
26 | 更衣室座柜 | 1、定制尺寸：1690*900*450mm 2、基材：环保生态板 3、环保等级：E0级 |  | 2 | 组
27 | 更衣室座柜 | 1、定制尺寸：1200*900*450mm 2、基材：环保生态板 3、环保等级：E0级 |  | 9 | 组
28 | 积分兑换置物架 | 1、购置积分兑换物品架一组， 2、尺寸：2500*2200*300mm |  | 1 | 组
29 | 画板架 | 购置成品木质画板架,尺寸:≥1500*550mm |  | 1 | mm
30 | 跑步机 | 1、电机:6.0HP商用电机 2、额定功率:≥2200w 3、最大承重:≥200KG 4、跑步面积:≥145*60cm 5、速度：0.3-22km/h可调 6、坡度：18档电动坡度 7、心率：手握式测试 8、USB音乐播放 9、屏幕尺寸：≥7英寸 10、运行时长:最多12h 11、减震方式:多级减震 12、扬升电机：1/12P 13、交流电机：交流3.0HP，出线长700MM，螺丝孔配减震橡胶垫 14、材质:机身精钢支柱，管材：Q195，厚度1.5-2.5mm；钣金：Q235，厚度3.0-4.0mm；铝边条： 氧化银；跑带：复合材质坦克履带纹 |  | 1 | 台
31 | 动感单车 | 1、铝合金、防锈铁、飞轮材质：15公斤铁制+3公斤铝制 2、皮带传动传动比：≤1:4.5 3、刹车结构：硬橡胶刹车快、双向、磁控阻力系统 4、承重上线≥250kg。 |  | 1 | 台
32 | 哑铃架+哑铃 | 1、哑铃总重：≥275kg； 2、哑铃架、PVE纯钢哑铃、防滑电镀握杆（握杆直径3.3厘米长14.5厘米）双层哑铃支架≥2000mm*7 50mm |  | 1 | 套
33 | 综合力量器械 | 1、产品尺寸：≥3100*2200*2200 2、承重：≥300kg 3、主架材质：主架50/80平椭管壁厚2.0mm推胸管材50mm圆管壁厚2.0蹬腿钢板壁厚3.0 4、配重：钢片配重 5、满足四人同时锻炼使用，组合小飞鸟训练器 6、主要功能： （1）平推训练：坐姿划船、坐姿平推 （2）拉杆训练：半蹲划船、坐姿下拉 （3）腿部训练：坐姿蹬腿、站姿后踢腿 （4）飞鸟训练：站姿十字夹胸、重锤下压 （5）双杠训练：支撑收腹、仰卧起坐 6、护罩为≥1.5MM钢板制作； 7、器材滑动部分为镀铬工艺处理； 8、绳索：≥6mm钢索，运动顺滑、耐用； 9、负重片采用六面精细加工钢片，单边60KG*2组，共计120KG，配备强磁自吸式配重插销；两组后置 配重省空间。 10、器材使用硬质镀铬≥20mm实心导杆； 11、把手套等与人体接触部件制作原材料均无毒、无异味。 |  | 1 | 套
34 | 仰卧起坐板 | 1、可调节6个角度仰卧起坐板； 2、面料分为5层：1层优质皮革、2层品质珍珠棉、3层多层胶合板、4层胶合板、5层优质皮革 3、主体管材为无缝钢管2毫米厚度平椭圆管、器材选无缝钢管50*100毫米管材 4、前置为皮革够脚可调节 5、防滑轮脚垫便于挪移 |  | 1 | 个
35 | 无绳计数跳绳 | 1、款式：无绳款； 2、材质：PVC+钢丝； 3、跳绳种类：电子计数跳绳； 4、USB充电，双轴承 |  | 2 | 条
36 | 握力器 | 1、高度：≥160mm，手握高度：≥90mm,宽调间距：80-100mm, 2、电子计数； 3、5-40KG可调； 4、防滑手柄，高强弹簧 |  | 2 | 个
37 | 臂力棒 | 1、40KG级，精钢弹簧，加厚钢管，ABS高强度塑料磨砂防滑手柄，编织绳； 2、主体总长：≥600mm，弹簧长度：≥260mm，手柄长度：≥100mm，弹簧直径：≥37mm |  | 2 | 个
38 | 室内景观 | 定制室内景观,尺寸：≥180*170*60cm |  | 8 | 组
39 | 100寸液晶电视 | 屏幕尺寸：100英寸 显示类型：LED显示 色域值：95% 背光分区数：500-1000级 色域标准:DCI-P3 屏幕分辨率：超高清4K 屏幕比例：16：9 CPU架构：四核 存储内存：128GB 音响功率：60W USB2.0接口1个 USB3.0接口1个 HDMI2.0接口2个 HDMI2.1接口2个 电源功率：600W 待机功率：0.5W 工作电压：220V 含底座尺寸：≥宽2228mm，高1315mm，厚420mm |  | 1 | 台
40 | 牌匾 | 1、尺寸：800*150cm 2、材质：铝塑板 3、牌匾字：雪弗板字 4、灯：线条灯 |  | 1 | 组