## 应急管理局消防救援物资采购
应急管理局消防救援物资采购
序号 | 物资名称 | 单价（元） | 总价（元） | 需求数量 | 单位 | 技术参数
1 | 摄像机 | 3200 | 3200 | 1 | 个 | 像素1000万以上；视频规格4K120P以上；防抖方式三轴机械稳定；光圈F2.0-F4.0之间； 智能美颜效果；智能跟随；续航时间2.5个小时以上。
2 | 无人机电池 | 5000 | 40000 | 8 | 个 | 1、▲容量：≥5880 毫安时 2、电压：≥44.76 伏 3、电池类型：锂离子（Li-ion） 4、▲能量：≥263.2 瓦时 5、重量：≥ 1.35 千克 6、工作温度：≥-20℃ 至 50℃ 7、充电时间：使用 220 伏电源时，完全充满两块智能飞行电池≤ 60 分钟， 从 20% 充到 90% ≤30 分钟。使用 110 伏电源时，完全充满两块智能飞行电池≤ 70 分钟，从 20% 充到 90% ≤40 分钟。
3 | 热成像无人机 | 34500 | 69000 | 2 | 套 | 1.无人机飞行器尺寸：347.5×283×107.7mm（长×宽×高）（±5%） 2. ▲飞行器续航时间：时间≥45分钟 3. ▲GNSS定位模式：GPS+GLONASS+BeiDou+Galileo 4.飞行器最大控制半径：≥15 km（FCC）；≥8 km（CE/SRRC/MIC） 5.飞行器障碍感知范围：前后左右上下，六向感知。 6.云台相机：至少具有长焦相机、广角相机、热成像相机等功能 7.长焦相机：1/2" CMOS，有效像素1200万,8 倍（混合变焦 56 倍）数字变焦。 8.广角相机：至少≥1/2" CMOS，最高有效像素1200万； 9.热成像相机：至少为≥640×512 @ 30fps高分辨率；
4 | 强光手电 | 400 | 8000 | 20 | 个 | 额定功率(led) 6w-9w之间
5 | 救援反光马甲 | 220 | 11000 | 50 | 件 | 锦纶面料；有反光条；定制喷绘字体
6 | 热成像鹰眼摄像机 | 99800 | 199600 | 2 | 个 | 1. ▲单台样机水平平均无故障运行次数（MCBF）不少于300万次；（提供第三方检测报告复印件加盖厂商公章） 2. ▲设备支持3个MCU独立控制系统；（提供第三方检测报告复印件加盖厂商公章） 3. ▲样机可显示当前位置与海平面的夹角，显示精度为0.01°；当样机触发火点报警时，可显示当前位置与海平面夹角；（提供第三方检测报告复印件加盖厂商公章） 4. 噪声等效温差(NETD)在8mk及以下； 5. 最小可分辨温差（MRTD）在150mk及以下； 6. 样机变焦重复精度应≤进行变焦操作前焦距值的0.5%； 7. 低照度，彩色≤0.00021lx，黑白≤0.00011lx， 8. 能够识别并跟踪江面上的船只目标，并且能够显示船只目标的行为信息和属性信息； 9. 热成像视频图像具有白热， 黑热， 聚变， 彩虹， 金秋， 午日，铁红， 琥珀， 玉石， 夕阳， 冰火， 油画， 石榴， 翡翠， 融合不少于 45 种显示模式； 10. 可见光最小物距：1m； 11. 云台水平旋转速度：0.001°/s~210°/s可调； 12. 云台垂直旋转速度：0.001°/s~200°/s可调； 13. 云台定位准确度：≤0.001°； 14. 样机应支持GPS定位、北斗定位，具有远程定位功能，并应支持位置信息上传； 15. 可见光分辨率：【全景】≥2688 × 1520，400万实时高清 * 8 【细节】≥2688 × 1520，400万实时高清 可见光焦距：【全景】2.8 mm；【细节】6-336 mm 56倍光学变倍 16. 热成像分辨率：≥384 × 288 热成像焦距：≥25 mm 热成像视场角：≥14.9° × 11.2°
7 | 网络硬盘录像机 | 1900 | 1900 | 1 | 个 | 1. 具有1个HDMI接口、1个VGA接口、1个CVBS接口、2个RJ45 千兆网络接口；1个USB2.0接口、1个USB3.0接口，具有1路音频输入接口、1路音频输出接口、4路报警输入接口、1路报警输出接口。可内置3块SATA接口硬盘 2. ▲HDMI和VGA支持最大单路8K（7680×4320）和1080P（1920×1080）异源输出（提供第三方检测报告复印件加盖厂商公章） 3. 支持4路视频流人脸识别，支持8路图片流人脸识别 4. ▲支持录像目标检索功能，目标检索支持单帧模式调整目标画面，可通过鼠标滚轮调整录像画面帧序列；事件中心，切片回放、回放支持目标检索快速入口（提供第三方检测报告复印件加盖厂商公章） 5. ▲支持预览时对实时视频流进行手动打标签，通过标签检索可以检索到相关的录像 片段（提供第三方检测报告复印件加盖厂商公章） 6. ▲支持预览的单窗口轮巡，设备支持在多画面的固定窗口上进行轮巡预览，其他预览窗口不轮巡（提供第三方检测报告复印件加盖厂商公章） 7.▲支持在线用户信息查看，包括用户名、用户类型、IP地址和用户最后操作时间等维护信息（提供第三方检测报告复印件加盖厂商公章） 8. ▲支持音频设备与视频设备独立管理，支持网络拾音器的接入、校时；最大8路音频设备管理（提供第三方检测报告复印件加盖厂商公章） 9. ▲支持音视频动态调整组合分配功能，可将任一路音频与任一路视频组合成复合流编码（提供第三方检测报告复印件加盖厂商公章） 10. ▲支持前端IPC证书二次校验机制，未通过证书校验的IPC不允许添加到NVR（提供第三方检测报告复印件加盖厂商公章） 11. ▲支持网络端口扫描行为预警，可自动封禁IP，并上报预警，支持远程下发IP拦截（提供第三方检测报告复印件加盖厂商公章） 12. 支持自动跳转https功能，设备启用自动跳转https功能后不支持http协议访问，http访问入口连接会自动重定向到https入口（提供第三方检测报告复印件加盖厂商公章） 13. 支持实时查看通道码流信息，包括实时预览取流连接数、录像回放的最大连接数以及具体的信息，包括：通道、协议、码流类型、状态、IP地址、端口、码率、帧率、分辨率、连接建立时间等（提供第三方检测报告复印件加盖厂商公章） 14. 切片回放功能，支持按月、日、小时维度进行切片展示，按月最大支持30个切片，按日最大支持24个切片，按时最大支持60个切片（提供第三方检测报告复印件加盖厂商公章） 15. 支持对切片回放片段进行目标检索、备份导出、开启/关闭智能POS信息等操作（提供第三方检测报告复印件加盖厂商公章） 16. 支持周界报警过滤功能，对IPC上报的越界侦测报警和区域入侵报警进行去误报，在特定条件下，可去除由树叶、灯光、车辆、阴影以及小动物引起的误报。最大支持8路 17. 支持最大接入带宽128Mbps，最大存储带宽128Mbps，最大转发带宽256Mbps
8 | 监控显示器 | 4500 | 4500 | 1 | 台 | 1. 显示尺寸：≥54.61 inch 屏幕可视区域：≥1209.6 (H) mm × 680.4 (V) mm 物理分辨率：≥3840 × 2160 背光源类型：D-LED 像素间距：≥0.315 (H) mm × 0.315 (V) mm 亮度：≥450 cd/㎡ 2. ▲具有调整γ曲线的功能。（提供第三方检测报告复印件加盖厂商公章） 3. ▲显示单元支持软关机记忆功能，若屏幕在断电前处于待机状态，下一次上电后，仍然处于待机状态。（提供第三方检测报告复印件加盖厂商公章） 4. 图像处理引擎符合任意帧率自动转换功能，可将输入的非50Hz/60Hz的图像转换成60Hz输出。 5. ▲当有新信号输入时，自动转到相应信源；当前显示信源断开后，自动转到下一个有信号的信源 。（提供第三方检测报告复印件加盖厂商公章） 6. 为保证长时间显示静止画面，显示单元内置图像、视频防灼技术，有效改善液晶屏显示静态图像时造成的残影现象。 7. ▲显示单元内置黑白精显模式，可将彩色信号转换成黑白灰度模式并提高图像细节辨认能力。（提供第三方检测报告复印件加盖厂商公章） 8. 显示单元支持4 比 3、 16 比 9、点对点等比例显示。（提供第三方检测报告复印件加盖厂商公章） 9. ▲显示单元具备99%sRGB、85%NTSC 广色域覆盖。（提供第三方检测报告复印件加盖厂商公章）
9 | 交换机 | 997 | 997 | 1 | 个 | 1. 配置：可用千兆电接口数量≥8 2. 交换容量≥20Gbps 3. 转发性能≥14.88Mpps 4. 支持IEEE 802.3、IEEE 802.3u、IEEE 802.3x，IEEE 802.3ab 5. 支持VLAN 6. 支持SNMPv1/v2c协议、支持LLDP协议、Web管理 7. 支持终端安全防护 8. 支持QoS 9. 支持STP/RSTP 10. 支持所有端口收、发方向限速，端口镜像，端口隔离 11. 支持DHCP Snooping 12. 支持通过管理平台，手机APP对交换机进行远程控制和状态查看、手机APP对交换机进行系统拓扑展示及管理、远程升级，重启 13. 支持通过管理平台对交换机间不同的连接方式进行系统拓扑识别，包括网线连接、光纤连接、无线连接；支持通过管理平台展示链路详情，包括传输速率、链路两端设备信息和链路带宽告警。
10 | 服务器 | 35000 | 35000 | 1 | 台 | 1. CPU：配置≥1颗intel至强4214R处理器，核数≥12核，主频≥2.4GHz 2. 内存：配置≥64G DDR4，16根内存插槽，最大支持扩展至2TB内存 3. 硬盘：配置≥2块960G SSD硬盘； 4. 阵列卡：配置SAS_HBA卡，支持RAID 0/1/10 ; 5. PCIE扩展：支持≥6个PCIE扩展插槽 6. 网口：≥4个千兆电口
11 | 发电机 | 8000 | 16000 | 2 | 套 | 1、便携式6kw以上一个；，柴油发电机；非静音式，；具有减震器；额定电压230V；最大输出功率≥6KW；燃油容量≥16L;启动方式：手拉式/电启动； 噪音（7米处）：≤ 84db； 2、便携式4kw以上:起动系统 ：手启动\电启动,油箱容量(L)： 12,机油容量(L)： 0.6,燃油： 92以上#无铅汽油,噪音:(7m\dB) 55, 额定功率（KW）: 4.0,最大功率（KW）: 4.2,额定电压(V): 230,额定电流(A): 17.3,直流输出（V\A）: 12\8.3,额定频率(Hz) 50,连续运转时间（H） ≥6（满载）,数显表（相关输出指示） 有（标配）,机油警报 有（标配）,节能节流阀 有（标配）,AVR自动调压 有（标配）
12 | 救援棉帐篷 | 3000 | 60000 | 20 | 个 | 12㎡救灾专用棉帐篷；需要喷绘字体（甲方指定字样及内容）。规格3M*4M 符合《救灾帐篷 第4 部分 12 ㎡棉帐篷ＭＺ／T011.4-2010》标准
13 | 应急床 | 290 | 43500 | 150 | 张 | 符合民政部《MZ/T 015.1-2010救灾装具 第1部分：折叠床》标准。
14 | 制式棉服 | 1000 | 30000 | 30 | 件 | 长款，弹力复合面料: 85%锦纶 15%氨纶纤维（涂层除外）毛领可拆卸，防风防寒，刺绣袖口，时尚美观，丝绒内胆，保暖时尚
总价 |  |  | 522697