## 表-08 分部分项工程和单价措施项目清单与计价表
分部分项工程和单价措施项目清单与计价表
工程名称：宏丰村绿化道路扩宽提升工程 |  |  |  | 标段：宏丰村文化休闲广场、水泥路加宽、绿化及景观、栅栏建设项目 |  |  |  |  | 第 1 页 共 3 页
序号 | 项目编码 | 项目名称 | 项目特征描述 |  | 计量单位 | 工程量 | 金额（元）
[7 empty] | 综合单价 | 综合合价 |  | 其中：暂估价
宏丰村绿化提升工程
1 | 050102002001 | 栽植灌木（桃李） | 1.种类:桃李 2.根盘直径:5-7cm 3.冠丛高:150-200cm 4.蓬径:120-150cm 5.起挖方式:带土球 6.土球直径40cm以上 |  | 株 | 400
2 | 050102002002 | 栽植灌木（龙丰苹果） | 1.种类:龙丰苹果 2.根盘直径:5-7cm 3.冠丛高:150-200cm 4.蓬径:120-150cm 5.起挖方式:带土球 6.土球直径40cm以上 |  | 株 | 400
3 | 050102002003 | 栽植灌木（沙棘果） | 1.种类:沙棘果 2.根盘直径:5-7cm 3.冠丛高:150-200cm 4.蓬径:120-150cm 5.起挖方式:带土球 6.土球直径40cm以上 |  | 株 | 150
4 | 050102002004 | 栽植灌木（寒地玫瑰） | 1.种类:寒地玫瑰 2.冠丛高:40-50cm 3.蓬径:40-50cm |  | 丛 | 600
分部小计
本页小计
注：为计取规费等的使用，可在表中增设其中：“定额人工费”。
表—08
分部分项工程和单价措施项目清单与计价表
工程名称：宏丰村绿化道路扩宽提升工程 |  |  |  | 标段：宏丰村文化休闲广场、水泥路加宽、绿化及景观、栅栏建设项目 |  |  |  |  | 第 2 页 共 3 页
序号 | 项目编码 | 项目名称 | 项目特征描述 |  | 计量单位 | 工程量 | 金额（元）
[7 empty] | 综合单价 | 综合合价 |  | 其中：暂估价
宏丰村车陆湾子屯道路扩宽提升工程
5 | 041001008001 | 拆除混凝土结构 | 1.结构形式:混凝土结构或扩宽部分需要拆除的结构 |  | m3 | 470
6 | 040101002001 | 挖沟槽土方 | 1.土壤类别:详见地勘报告 2.挖土深度:详见设计图纸 3.其他:满足设计图纸、相关标准、规范及招标文件的要求 4.清单工程量为实际挖土量 |  | m3 | 1245.87
7 | 040103001001 | 回填方 | 1.素土回填 |  | m3 | 332.23
8 | 040103002001 | 余方弃置 | 1.废弃料品种:残土 2.运距:自行考虑 3.其他要求:详见设计图纸、施工方案、招标文件，未尽事宜自行考虑 |  | m3 | 800
9 | 040202001001 | 路床(槽)整形 | 1.整形碾压 |  | m2 | 2491.73
10 | 040202013001 | 山皮石 | 1.石料规格:山皮石 2.厚度:30cm |  | m2 | 2491.73
11 | 040202015001 | 水泥稳定碎(砾)石 | 1.水泥含量:4% 2.石料规格:水泥稳定碎石 3.厚度:20cm |  | m2 | 1938.01
12 | 040203007001 | 水泥混凝土 | 1.混凝土强度等级:C30 2.厚度:20cm |  | m2 | 1384.3
分部小计
措施项目
本页小计
注：为计取规费等的使用，可在表中增设其中：“定额人工费”。
表—08
分部分项工程和单价措施项目清单与计价表
工程名称：宏丰村绿化道路扩宽提升工程 |  |  |  | 标段：宏丰村文化休闲广场、水泥路加宽、绿化及景观、栅栏建设项目 |  |  |  |  | 第 3 页 共 3 页
序号 | 项目编码 | 项目名称 | 项目特征描述 |  | 计量单位 | 工程量 | 金额（元）
[7 empty] | 综合单价 | 综合合价 |  | 其中：暂估价
分部小计
本页小计
合 计
注：为计取规费等的使用，可在表中增设其中：“定额人工费”。
表—08

## 表-11 总价措施项目清单与计价表
总价措施项目清单与计价表
工程名称：宏丰村绿化道路扩宽提升工程 |  |  |  | 标段：宏丰村文化休闲广场、水泥路加宽、绿化及景观、栅栏建设项目 |  |  |  | 第 1 页 共 1 页
序号 | 项目编码 | 项目名称 | 计算基础 |  | 费率 (%) | 金额 (元) | 调整 费率 (%) |  | 调整后 金额(元) | 备注
1 | 041109001001 | 安全文明施工费 | 分部分项合计+单价措施项目费-分部分项设备费-单价措施项目设备费 |  | 2.66
2 | 041109002001 | 夜间施工费 | 分部分项计费人工费+单价措施计费人工费 |  | 0.12
3 | 041109003001 | 二次搬运费 | 分部分项计费人工费+单价措施计费人工费 |  | 0.12
4 | 041109004002 | 冬季施工增加费 | 分部分项冬季施工人工预算价+分部分项冬季施工机具预算价+单价措施冬季施工人工预算价+单价措施冬季施工机具预算价 |  | 0
5 | 041109004001 | 雨季施工增加费 | 分部分项计费人工费+单价措施计费人工费 |  | 0.11
6 | 041109007001 | 已完工程及设备保护费 | 分部分项计费人工费+单价措施计费人工费 |  | 0.11
7 | 04B001 | 工程定位复测费 | 分部分项计费人工费+单价措施计费人工费 |  | 0.08
8 | 04B002 | 专业工程措施项目费
合 计
编制人（造价人员）： |  |  |  | 复核人（造价工程师）：
注：1.“计算基础”中安全文明施工费可为“定额基价”、“定额人工费”或“定额人工费+定额机械费”，其他项目可为“定额人工费”或“定额人工费+定额机械费”。 2.按施工方案计算的措施费，若无“计算基础”和“费率”的数值，也可只填“金额”数值，但应在备注栏说明施工方案出处或计算方法。
表-11

## 表-12 其他项目清单与计价汇总表
其他项目清单与计价汇总表
工程名称：宏丰村绿化道路扩宽提升工程 |  | 标段：宏丰村文化休闲广场、水泥路加宽、绿化及景观、栅栏建设项目 |  |  | 第 1 页 共 1 页
序号 | 项目名称 |  | 金额（元） | 结算金额（元） |  | 备注
1 | 暂列金额 |  |  |  |  | 明细详见表-12-1
2 | 暂估价
2.1 | 材料暂估价 |  | — |  |  | 明细详见表-12-2
2.2 | 专业工程暂估价 |  |  |  |  | 明细详见表-12-3
3 | 计日工 |  |  |  |  | 明细详见表-12-4
4 | 总承包服务费 |  |  |  |  | 明细详见表-12-5
合 计
注：材料（工程设备）暂估单价进入清单项目综合单价，此处不汇总。
表—12

## 表-13 规费、税金项目清单与计价表
规费、税金项目清单与计价表
工程名称：宏丰村绿化道路扩宽提升工程 |  |  | 标段：宏丰村文化休闲广场、水泥路加宽、绿化及景观、栅栏建设项目 |  | 第 1 页 共 1 页
序号 | 项目名称 | 计算基础 |  | 计算基数 |  | 计算费率(%) | 金额(元)
1 | 规费 | [（A）+（B）+（C）+人工费价差]×费率
1.1 | 社会保险费 | 养老保险费+医疗保险费+失业保险费+工伤保险费+生育保险费
1.1.1 | 养老保险费 | 计费人工费+人工价差 |  |  |  | 16
1.1.2 | 医疗保险费 | 计费人工费+人工价差 |  |  |  | 7.5
1.1.3 | 失业保险费 | 计费人工费+人工价差 |  |  |  | 0.5
1.1.4 | 工伤保险费 | 计费人工费+人工价差 |  |  |  | 1
1.1.5 | 生育保险费 | 计费人工费+人工价差 |  |  |  | 0.6
1.2 | 住房公积金 | 计费人工费+人工价差 |  |  |  | 5
1.3 | 环境保护税 | 按实际发生计算
2 | 税金 | [（一）+（二）+（三）+（四）-（3）-（4）-甲供材料费]×税率 |  |  |  | 9
合 计
编制人（造价人员）： |  |  | 复核人（造价工程师）：
表—13