## 扉-1 招标工程量清单扉页
|  | 庆华公厕电气工程 |  |  | 工程
招 标 工 程 量 清 单
招 标 人： |  |  | 造价咨询人：
| （单位盖章） |  |  | (单位资质专用章)
法定代表人 或其授权人： |  |  | 法定代表人 或其授权人：
| (签字或盖章) |  |  | (签字或盖章)
编 制 人： |  |  | 复 核 人：
| (造价人员签字盖专用章) |  |  | (造价工程师签字盖专用章)
编 制 时 间： | 年 月 日 |  | 复 核 时 间： | 年 月 日
扉-1

## 表-08 分部分项工程和单价措施项目清单与计价表
分部分项工程和单价措施项目清单与计价表
工程名称：庆华公厕电气工程 |  |  |  | 标段：庆华军工遗址公园水冲式公厕 |  |  |  |  | 第 1 页 共 4 页
序号 | 项目编码 | 项目名称 | 项目特征描述 |  | 计量单位 | 工程量 | 金额（元）
[7 empty] | 综合单价 | 综合合价 |  | 其中：暂估价
整个项目
1 | 030404017001 | 配电箱 | 1.名称:照明配电箱 AL-1 2.规格:600*600*200 3.安装方式:暗装 距地1.5m |  | 台 | 1
2 | 030602001001 | 显示仪表 | 1.名称:单相电度表 2.型号:DDS666-10(40)A 3.安装部位:AL-1箱内 |  | 台 | 1
3 | 030408001001 | 电力电缆 | 1.名称:电力电缆 2.型号:YJV22-2*25 3.敷设方式、部位:埋地进户-0.8m 4.电压等级(kV):1 |  | m | 10.3
4 | 030408003001 | 电缆保护管 | 1.名称:电缆保护管 2.材质:钢管 3.规格:SC65 4.敷设方式:埋地进户-0.8m |  | m | 7.4
5 | 030408006001 | 电力电缆头 | 1.名称:电力电缆头 2.型号:DT-25 3.电压等级（kV):1 |  | 个 | 2
6 | 030412005001 | 荧光灯 | 1.名称:LED平盘吸顶荧光灯 2.规格:250V 1X25W 3.安装形式:吸顶 |  | 套 | 1
本页小计
注：为计取规费等的使用，可在表中增设其中：“定额人工费”。
表—08
分部分项工程和单价措施项目清单与计价表
工程名称：庆华公厕电气工程 |  |  |  | 标段：庆华军工遗址公园水冲式公厕 |  |  |  |  | 第 2 页 共 4 页
序号 | 项目编码 | 项目名称 | 项目特征描述 |  | 计量单位 | 工程量 | 金额（元）
[7 empty] | 综合单价 | 综合合价 |  | 其中：暂估价
7 | 030412005002 | 荧光灯 | 1.名称:LED双管吸顶荧光灯 2.规格:250V 2X30W 3.安装形式:吸顶 |  | 套 | 2
8 | 030412001001 | 普通灯具 | 1.名称:防水防尘型LED吸顶荧光灯 2.规格:250V 1X36W |  | 套 | 6
9 | 030404033001 | 风扇 | 1.名称:换气扇 2.规格:250V 100W 3.安装方式:吸顶 |  | 台 | 2
10 | 030404034001 | 照明开关 | 1.名称:双联灯开关 2.规格:250V 10A 3.安装方式:暗装 距地1.4m |  | 个 | 1
11 | 030404034002 | 照明开关 | 1.名称:三联灯开关 2.规格:250V 10A 3.安装方式:暗装 距地1.4m |  | 个 | 3
12 | 030404035001 | 插座 | 1.名称:安全型二,三孔双联插座-安全型 2.规格:250V 10A 3.安装方式:暗装 距地0.5m |  | 个 | 3
13 | 030411001001 | 配管 | 1.名称:配管 2.材质:半硬质塑料管 3.规格: FPC20 |  | m | 55.9
14 | 030411001002 | 配管 | 1.名称:配管 2.材质:半硬质塑料管 3.规格: FPC40 |  | m | 4.9
本页小计
注：为计取规费等的使用，可在表中增设其中：“定额人工费”。
表—08
分部分项工程和单价措施项目清单与计价表
工程名称：庆华公厕电气工程 |  |  |  | 标段：庆华军工遗址公园水冲式公厕 |  |  |  |  | 第 3 页 共 4 页
序号 | 项目编码 | 项目名称 | 项目特征描述 |  | 计量单位 | 工程量 | 金额（元）
[7 empty] | 综合单价 | 综合合价 |  | 其中：暂估价
15 | 030411004001 | 配线 | 1.名称:绝缘电线 2.型号:BV-2.5mm2 |  | m | 147.2
16 | 030411004002 | 配线 | 1.名称:绝缘电线 2.型号:BV-4mm2 |  | m | 39.48
17 | 030411004003 | 配线 | 1.名称:绝缘电线 2.型号:BV-25mm2 |  | m | 6.1
18 | 030411006001 | 接线盒 | 1.名称:接线盒 2.安装形式:暗装 吸顶 |  | 个 | 11
19 | 030411006002 | 接线盒 | 1.名称:开关(插座)盒 2.安装形式:暗装1.4m（0.5m） |  | 个 | 7
20 | 030409002001 | 接地母线 | 1.名称:接地母线 2.材质:镀锌扁钢 3.规格:-40*4 4.安装部位:埋地 5.安装形式:焊接 |  | m | 51.7
21 | 030409003001 | 避雷引下线 | 1.名称:避雷引下线 2.安装部位:构造柱钢筋引下 |  | m | 13.7
22 | 030409004001 | 均压环 | 1.名称:均压环 2.材质:圆钢 3.安装形式:圈梁钢筋焊接 |  | m | 51.4
23 | 030409005001 | 避雷网 | 1.名称:避雷网 2.材质:镀锌圆钢 3.规格:φ10 |  | m | 50.64
24 | 030409008001 | 等电位端子箱 | 1.名称:总等电位箱 MEB 2.规格:450*100*90 |  | 台 | 1
本页小计
注：为计取规费等的使用，可在表中增设其中：“定额人工费”。
表—08
分部分项工程和单价措施项目清单与计价表
工程名称：庆华公厕电气工程 |  |  |  | 标段：庆华军工遗址公园水冲式公厕 |  |  |  |  | 第 4 页 共 4 页
序号 | 项目编码 | 项目名称 | 项目特征描述 |  | 计量单位 | 工程量 | 金额（元）
[7 empty] | 综合单价 | 综合合价 |  | 其中：暂估价
25 | 030414002001 | 送配电装置系统 | 1.名称:系统调试 |  | 系统 | 1
分部小计
措施项目
26 | 031301017001 | 脚手架搭拆 |  |  | 项 | 1
分部小计
本页小计
合 计
注：为计取规费等的使用，可在表中增设其中：“定额人工费”。
表—08

## 表-11 总价措施项目清单与计价表
总价措施项目清单与计价表
工程名称：庆华公厕电气工程 |  |  |  | 标段：庆华军工遗址公园水冲式公厕 |  |  |  | 第 1 页 共 1 页
序号 | 项目编码 | 项目名称 | 计算基础 |  | 费率 (%) | 金额 (元) | 调整 费率 (%) |  | 调整后 金额(元) | 备注
1 | 031302001001 | 安全文明施工费 | 分部分项合计+单价措施项目费-分部分项设备费-单价措施项目设备费 |  | 2.72
2 | 031302002001 | 夜间施工费 | 分部分项计费人工费+单价措施计费人工费 |  | 0.12
3 | 031302004001 | 二次搬运费 | 分部分项计费人工费+单价措施计费人工费 |  | 0.12
4 | 031302005002 | 冬季施工增加费 | 分部分项冬季施工人工预算价+分部分项冬季施工机具预算价+单价措施冬季施工人工预算价+单价措施冬季施工机具预算价 |  | 0
5 | 031302005001 | 雨季施工增加费 | 分部分项计费人工费+单价措施计费人工费 |  | 0.11
6 | 031302006001 | 已完工程及设备保护费 | 分部分项计费人工费+单价措施计费人工费 |  | 0.11
7 | 03B001 | 工程定位复测费 | 分部分项计费人工费+单价措施计费人工费 |  | 0.08
8 | 03B002 | 专业工程措施项目费
合 计
编制人（造价人员）： |  |  |  | 复核人（造价工程师）：
注：1.“计算基础”中安全文明施工费可为“定额基价”、“定额人工费”或“定额人工费+定额机械费”，其他项目可为“定额人工费”或“定额人工费+定额机械费”。 2.按施工方案计算的措施费，若无“计算基础”和“费率”的数值，也可只填“金额”数值，但应在备注栏说明施工方案出处或计算方法。
表-11

## 表-12 其他项目清单与计价汇总表
其他项目清单与计价汇总表
工程名称：庆华公厕电气工程 |  | 标段：庆华军工遗址公园水冲式公厕 |  |  | 第 1 页 共 1 页
序号 | 项目名称 |  | 金额（元） | 结算金额（元） |  | 备注
1 | 暂列金额 |  |  |  |  | 明细详见表-12-1
2 | 暂估价
2.1 | 材料暂估价 |  | — |  |  | 明细详见表-12-2
2.2 | 专业工程暂估价 |  |  |  |  | 明细详见表-12-3
3 | 计日工 |  |  |  |  | 明细详见表-12-4
4 | 总承包服务费 |  |  |  |  | 明细详见表-12-5
合 计
注：材料（工程设备）暂估单价进入清单项目综合单价，此处不汇总。
表—12

## 表-13 规费、税金项目清单与计价表
规费、税金项目清单与计价表
工程名称：庆华公厕电气工程 |  |  | 标段：庆华军工遗址公园水冲式公厕 |  | 第 1 页 共 1 页
序号 | 项目名称 | 计算基础 |  | 计算基数 |  | 计算费率(%) | 金额(元)
1 | 规费 | [（A）+（B）+（C）+人工费价差]×费率
1.1 | 社会保险费 | 养老保险费+医疗保险费+失业保险费+工伤保险费+生育保险费
1.1.1 | 养老保险费 | 计费人工费+人工价差 |  |  |  | 16
1.1.2 | 医疗保险费 | 计费人工费+人工价差 |  |  |  | 7.5
1.1.3 | 失业保险费 | 计费人工费+人工价差 |  |  |  | 0.5
1.1.4 | 工伤保险费 | 计费人工费+人工价差 |  |  |  | 1
1.1.5 | 生育保险费 | 计费人工费+人工价差 |  |  |  | 0.6
1.2 | 住房公积金 | 计费人工费+人工价差 |  |  |  | 5
1.3 | 环境保护税 | 按实际发生计算
2 | 税金 | [（一）+（二）+（三）+（四）-（3）-（4）-甲供材料费]×税率 |  |  |  | 9
合 计
编制人（造价人员）： |  |  | 复核人（造价工程师）：
表—13