## 扉-1 招标工程量清单扉页
|  | 水暖外网 |  |  | 工程
招 标 工 程 量 清 单
招 标 人： |  |  | 造价咨询人：
| （单位盖章） |  |  | (单位资质专用章)
法定代表人 或其授权人： |  |  | 法定代表人 或其授权人：
| (签字或盖章) |  |  | (签字或盖章)
编 制 人： |  |  | 复 核 人：
| (造价人员签字盖专用章) |  |  | (造价工程师签字盖专用章)
编 制 时 间： | 年 月 日 |  | 复 核 时 间： | 年 月 日
扉-1

## 表-08 分部分项工程和单价措施项目清单与计价表
分部分项工程和单价措施项目清单与计价表
工程名称：水暖外网 |  |  |  | 标段：庆华军工遗址公园水冲式公厕 |  |  |  |  | 第 1 页 共 3 页
序号 | 项目编码 | 项目名称 | 项目特征描述 |  | 计量单位 | 工程量 | 金额（元）
[7 empty] | 综合单价 | 综合合价 |  | 其中：暂估价
整个项目
1 | 040101002001 | 挖沟槽土方 | 1.土壤类别:一、二类土，2.清单量等于定额量 3.机械挖土90% 人工挖土10% |  | m3 | 1252.73
2 | 040103001001 | 回填方 | 1.密实度要求:夯填 2.填方材料品种:挖方土 3.清单量=定额量 |  | m3 | 889.66
3 | 040103001002 | 回填方 | 1.密实度要求:夯填 2.填方材料品种:水撼砂 3.清单量=定额量 |  | m3 | 290.74
4 | 040103002001 | 余方弃置 | 1.废弃料品种:挖方土 2.运距:5km 3.清单量=定额量 |  | m3 | 362.87
5 | 040501004004 | 塑料管 | 1.垫层、基础材质及厚度:20cm砂砾垫层 2.材质及规格:PPR De110 给水管 3.连接形式:热熔连接 4.管道检验及试验要求:冲洗消毒、压力试验 |  | m | 186.06
6 | 040501004002 | 塑料管 | 1.垫层、基础材质及厚度:20cm砂砾垫层 2.材质及规格:HDPE De315 3.连接形式:胶圈接口 4.管道检验及试验要求:闭水试验 |  | m | 101.57
本页小计
注：为计取规费等的使用，可在表中增设其中：“定额人工费”。
表—08
分部分项工程和单价措施项目清单与计价表
工程名称：水暖外网 |  |  |  | 标段：庆华军工遗址公园水冲式公厕 |  |  |  |  | 第 2 页 共 3 页
序号 | 项目编码 | 项目名称 | 项目特征描述 |  | 计量单位 | 工程量 | 金额（元）
[7 empty] | 综合单价 | 综合合价 |  | 其中：暂估价
7 | 040501005002 | 直埋式预制保温管 | 1.垫层材质及厚度:20cm砂砾垫层 2.材质及规格:DN40预制直埋保温管 3.接口方式:电弧焊 |  | m | 59.68
8 | 040504002001 | 混凝土井 | 钢筋混凝土矩形水表井 井室净尺寸(长×宽×高)(m) 2.15×1.10×2.00 |  | 座 | 1
9 | 031003001001 | 螺纹阀门 | 1.类型:闸阀 2.规格、压力等级:DN40 3.连接形式:螺纹连接 |  | 个 | 2
10 | 040502009001 | 水表 | 1.安装方式:法兰连接 |  | 个 | 1
11 | 040504008001 | 整体化粪池 | 1.材质:玻璃钢 2.型号、规格:20m³ |  | 座 | 1
12 | 041001001001 | 拆除路面 | 1.材质:混凝土面层 2.厚度:20cm |  | m2 | 310.9
13 | 041001003001 | 拆除基层 | 1.材质:水稳 2.厚度:18cm 3.渣土装车外运5公里 |  | m2 | 310.9
14 | 040203007001 | 水泥混凝土 | 1.混凝土强度等级:C30 2.厚度:20cm 3.塑料膜养护 4.防滑槽 5.切割机切缝 |  | m2 | 310.9
15 | 040202015001 | 水泥稳定碎(砾)石 | 1.水泥含量:5% 2.厚度:18cm |  | m2 | 310.9
分部小计
措施项目
本页小计
注：为计取规费等的使用，可在表中增设其中：“定额人工费”。
表—08
分部分项工程和单价措施项目清单与计价表
工程名称：水暖外网 |  |  |  | 标段：庆华军工遗址公园水冲式公厕 |  |  |  |  | 第 3 页 共 3 页
序号 | 项目编码 | 项目名称 | 项目特征描述 |  | 计量单位 | 工程量 | 金额（元）
[7 empty] | 综合单价 | 综合合价 |  | 其中：暂估价
分部小计
本页小计
合 计
注：为计取规费等的使用，可在表中增设其中：“定额人工费”。
表—08

## 表-11 总价措施项目清单与计价表
总价措施项目清单与计价表
工程名称：水暖外网 |  |  |  | 标段：庆华军工遗址公园水冲式公厕 |  |  |  | 第 1 页 共 1 页
序号 | 项目编码 | 项目名称 | 计算基础 |  | 费率 (%) | 金额 (元) | 调整 费率 (%) |  | 调整后 金额(元) | 备注
1 | 041109001001 | 安全文明施工费 | 分部分项合计+单价措施项目费-分部分项设备费-单价措施项目设备费 |  | 2.66
2 | 041109002001 | 夜间施工费 | 分部分项计费人工费+单价措施计费人工费 |  | 0.12
3 | 041109003001 | 二次搬运费 | 分部分项计费人工费+单价措施计费人工费 |  | 0.12
4 | 041109004002 | 冬季施工增加费 | 分部分项冬季施工人工预算价+分部分项冬季施工机具预算价+单价措施冬季施工人工预算价+单价措施冬季施工机具预算价 |  | 0
5 | 041109004001 | 雨季施工增加费 | 分部分项计费人工费+单价措施计费人工费 |  | 0.11
6 | 041109007001 | 已完工程及设备保护费 | 分部分项计费人工费+单价措施计费人工费 |  | 0.11
7 | 04B001 | 工程定位复测费 | 分部分项计费人工费+单价措施计费人工费 |  | 0.08
8 | 04B002 | 专业工程措施项目费
合 计
编制人（造价人员）： |  |  |  | 复核人（造价工程师）：
注：1.“计算基础”中安全文明施工费可为“定额基价”、“定额人工费”或“定额人工费+定额机械费”，其他项目可为“定额人工费”或“定额人工费+定额机械费”。 2.按施工方案计算的措施费，若无“计算基础”和“费率”的数值，也可只填“金额”数值，但应在备注栏说明施工方案出处或计算方法。
表-11

## 表-12 其他项目清单与计价汇总表
其他项目清单与计价汇总表
工程名称：水暖外网 |  | 标段：庆华军工遗址公园水冲式公厕 |  |  | 第 1 页 共 1 页
序号 | 项目名称 |  | 金额（元） | 结算金额（元） |  | 备注
1 | 暂列金额 |  |  |  |  | 明细详见表-12-1
2 | 暂估价
2.1 | 材料暂估价 |  | — |  |  | 明细详见表-12-2
2.2 | 专业工程暂估价 |  |  |  |  | 明细详见表-12-3
3 | 计日工 |  |  |  |  | 明细详见表-12-4
4 | 总承包服务费 |  |  |  |  | 明细详见表-12-5
合 计
注：材料（工程设备）暂估单价进入清单项目综合单价，此处不汇总。
表—12

## 表-13 规费、税金项目清单与计价表
规费、税金项目清单与计价表
工程名称：水暖外网 |  |  | 标段：庆华军工遗址公园水冲式公厕 |  | 第 1 页 共 1 页
序号 | 项目名称 | 计算基础 |  | 计算基数 |  | 计算费率(%) | 金额(元)
1 | 规费 | [（A）+（B）+（C）+人工费价差]×费率
1.1 | 社会保险费 | 养老保险费+医疗保险费+失业保险费+工伤保险费+生育保险费
1.1.1 | 养老保险费 | 计费人工费+人工价差 |  |  |  | 16
1.1.2 | 医疗保险费 | 计费人工费+人工价差 |  |  |  | 7.5
1.1.3 | 失业保险费 | 计费人工费+人工价差 |  |  |  | 0.5
1.1.4 | 工伤保险费 | 计费人工费+人工价差 |  |  |  | 1
1.1.5 | 生育保险费 | 计费人工费+人工价差 |  |  |  | 0.6
1.2 | 住房公积金 | 计费人工费+人工价差 |  |  |  | 5
1.3 | 环境保护税 | 按实际发生计算
2 | 税金 | [（一）+（二）+（三）+（四）-（3）-（4）-甲供材料费]×税率 |  |  |  | 9
合 计
编制人（造价人员）： |  |  | 复核人（造价工程师）：
表—13