## 扉-1 招标工程量清单扉页
|  | 建筑装饰工程 |  |  | 工程
招 标 工 程 量 清 单
招 标 人： |  |  | 造价咨询人：
| （单位盖章） |  |  | (单位资质专用章)
法定代表人 或其授权人： |  |  | 法定代表人 或其授权人：
| (签字或盖章) |  |  | (签字或盖章)
编 制 人： |  |  | 复 核 人：
| (造价人员签字盖专用章) |  |  | (造价工程师签字盖专用章)
编 制 时 间： | 年 月 日 |  | 复 核 时 间： | 年 月 日
扉-1

## 表-08 分部分项工程和单价措施项目清单与计价表
分部分项工程和单价措施项目清单与计价表
工程名称：建筑装饰工程 |  |  |  | 标段：深圳路华山街北侧水冲式公厕工程 |  |  |  |  | 第 1 页 共 12 页
序号 | 项目编码 | 项目名称 | 项目特征描述 |  | 计量单位 | 工程量 | 金额（元）
[7 empty] | 综合单价 | 综合合价 |  | 其中：暂估价
土方工程
1 | 010101001001 | 平整场地 | 1.土壤类别:详见相关图纸设计 2.弃土运距:自行考虑 3.取土运距:自行考虑 |  | m2 | 64.31
2 | 010101002001 | 挖一般土方 | 1.土壤类别:一二类土 2.挖土深度:详见相关图纸设计 3.弃土运距:自行考虑 4.清单工程量为含放坡工程量 |  | m3 | 256.74
3 | 010103001002 | 回填方 | 1.密实度要求:达到设计要求 2.填方材料品种:防冻胀回填砂 3.填方来源、运距:自行考虑 |  | m3 | 18.79
4 | 010103001001 | 回填方 | 1.密实度要求:达到设计要求 2.填方材料品种:普通土 3.填方来源、运距:自行考虑 4.清单工程量为含放坡工程量 |  | m3 | 178.18
5 | 010103002001 | 余方弃置 | 1.废弃料品种:余土外运 2.运距:自行考虑 |  | m3 | 78.56
分部小计
砌筑工程
6 | 010401001001 | 砖基础 | 1.基础类型:条基 |  | m3 | 29.93
7 | 010401003004 | 实心砖墙 | 1.墙体类型:基础根部贴砌120墙保护 |  | m3 | 7.52
本页小计
注：为计取规费等的使用，可在表中增设其中：“定额人工费”。
表—08
分部分项工程和单价措施项目清单与计价表
工程名称：建筑装饰工程 |  |  |  | 标段：深圳路华山街北侧水冲式公厕工程 |  |  |  |  | 第 2 页 共 12 页
序号 | 项目编码 | 项目名称 | 项目特征描述 |  | 计量单位 | 工程量 | 金额（元）
[7 empty] | 综合单价 | 综合合价 |  | 其中：暂估价
8 | 010401003001 | 实心砖墙 | 1.外墙采用370厚非粘土烧结砖，烧结砖。 2.砖:采用非粘土烧结砖,其外形尺:240X115X53mm,容重19K//m³ |  | m3 | 38.65
9 | 010401003003 | 实心砖墙 | 1.内墙采用240厚非粘土烧结砖，烧结砖。 2.砖:采用非粘土烧结砖,其外形尺:240X115X53mm,容重19K//m³ |  | m3 | 9.65
分部小计
| A.5 | 混凝土及钢筋混凝土工程
10 | 010501001001 | 垫层 | 1.部位:垫层 2.混凝土种类:商品混凝土 3.混凝土强度等级:C15 |  | m3 | 5.65
11 | 010503001001 | 基础梁 | 1.部位:基础梁 2.混凝土种类:商品混凝土 3.混凝土强度等级:C30 |  | m3 | 3.77
12 | 010501002001 | 带形基础 | 1.部位：条基基础 2.混凝土种类:商品混凝土 3.混凝土强度等级:C30 |  | m3 | 14.52
13 | 010502002001 | 构造柱 | 1.部位:构造柱 2.混凝土种类:商品混凝土 3.混凝土强度等级:C25 |  | m3 | 2.21
本页小计
注：为计取规费等的使用，可在表中增设其中：“定额人工费”。
表—08
分部分项工程和单价措施项目清单与计价表
工程名称：建筑装饰工程 |  |  |  | 标段：深圳路华山街北侧水冲式公厕工程 |  |  |  |  | 第 3 页 共 12 页
序号 | 项目编码 | 项目名称 | 项目特征描述 |  | 计量单位 | 工程量 | 金额（元）
[7 empty] | 综合单价 | 综合合价 |  | 其中：暂估价
14 | 010503004001 | 圈梁 | 1.部位:圈梁 2.混凝土种类:商品混凝土 3.混凝土强度等级:C25 |  | m3 | 3.64
15 | 010507005001 | 扶手、压顶 | 1.部位:压顶 2.混凝土种类:商品混凝土 3.混凝土强度等级:C25 |  | m3 | 2.26
16 | 010503005001 | 过梁 | 1.部位:过梁 2.混凝土种类:商品混凝土 3.混凝土强度等级:C25 |  | m3 | 0.64
17 | 010505003001 | 平板 | 1.部位:平板 2.混凝土种类:商品混凝土 3.混凝土强度等级:C30P6 |  | m3 | 5.1
18 | 010505003002 | 平板 | 1.部位:窗台板 2.混凝土种类:商品混凝土 3.混凝土强度等级:C25 |  | m3 | 0.34
19 | 010507001001 | 散水、坡道 | 1.散水 2.素土夯实，向外坡3-5% 3.中粗砂垫层600厚 4.150厚粒径5-32卵石灌M5.0水泥砂浆宽出面层100 5.60厚C20混凝土面层，撒1：1水泥砂子压实赶光 |  | m2 | 28.76
本页小计
注：为计取规费等的使用，可在表中增设其中：“定额人工费”。
表—08
分部分项工程和单价措施项目清单与计价表
工程名称：建筑装饰工程 |  |  |  | 标段：深圳路华山街北侧水冲式公厕工程 |  |  |  |  | 第 4 页 共 12 页
序号 | 项目编码 | 项目名称 | 项目特征描述 |  | 计量单位 | 工程量 | 金额（元）
[7 empty] | 综合单价 | 综合合价 |  | 其中：暂估价
20 | 010507001002 | 散水、坡道 | 1.坡道，素土夯实 2.中粗防冻胀层厚1.2m分层夯实 3.300厚粒径5-32卵石（砾石）灌M2.5混合砂浆，宽出面层300 4.100厚C15混凝土 5.素水泥浆一道，内掺建筑胶 6.撒素水泥面，撒适量清水 7.灌水泥擦缝，参见05J909-SW14-坡8A 8.20厚机刨石板铺面（粗麻面），背面及四周边满涂防污剂 |  | m2 | 2.88
本页小计
注：为计取规费等的使用，可在表中增设其中：“定额人工费”。
表—08
分部分项工程和单价措施项目清单与计价表
工程名称：建筑装饰工程 |  |  |  | 标段：深圳路华山街北侧水冲式公厕工程 |  |  |  |  | 第 5 页 共 12 页
序号 | 项目编码 | 项目名称 | 项目特征描述 |  | 计量单位 | 工程量 | 金额（元）
[7 empty] | 综合单价 | 综合合价 |  | 其中：暂估价
21 | 011107001001 | 台阶 | 1.素土夯实 2.1.2m厚中粗砂垫层 3.300厚粒径5-32卵石（砾石）灌M2.5混合砂浆，宽出面层100 4.100厚C15混凝土，台阶面向外坡1% 5.素水泥砂浆一道，内掺建筑胶 6.30厚1：3干硬性水泥砂浆粘结层 7.撒素水泥面，撒适量清水 8.参见05J909-SW8-台9A 9.灌水泥浆擦缝，台口双层加厚出用环氧或硅酮胶粘贴与面板相同的石条 10.20厚机刨石铺面（粗麻面），背面及四周边满涂防污剂 |  | m2 | 3.99
22 | 010515001017 | 现浇构件钢筋 | 1.钢筋种类、规格:圆钢Φ6.5 |  | t | 0.026
23 | 010515001004 | 现浇构件钢筋 | 1.钢筋种类、规格:三级螺纹钢Φ8 |  | t | 0.595
24 | 010515001005 | 现浇构件钢筋 | 1.钢筋种类、规格:三级螺纹钢Φ10 |  | t | 0.248
25 | 010515001006 | 现浇构件钢筋 | 1.钢筋种类、规格:三级螺纹钢Φ12 |  | t | 0.603
26 | 010515001018 | 现浇构件钢筋 | 1.钢筋种类、规格:三级螺纹钢Φ14 |  | t | 0.05
本页小计
注：为计取规费等的使用，可在表中增设其中：“定额人工费”。
表—08
分部分项工程和单价措施项目清单与计价表
工程名称：建筑装饰工程 |  |  |  | 标段：深圳路华山街北侧水冲式公厕工程 |  |  |  |  | 第 6 页 共 12 页
序号 | 项目编码 | 项目名称 | 项目特征描述 |  | 计量单位 | 工程量 | 金额（元）
[7 empty] | 综合单价 | 综合合价 |  | 其中：暂估价
27 | 010515001019 | 现浇构件钢筋 | 1.钢筋种类、规格:三级螺纹钢Φ16 |  | t | 0.519
28 | 010515001011 | 现浇构件钢筋 | 1.钢筋种类、规格:箍筋、一级圆钢Φ6.5 |  | t | 0.172
29 | 010515001013 | 现浇构件钢筋 | 1.钢筋种类、规格:箍筋、三级螺纹钢Φ8 |  | t | 0.097
30 | 010515001016 | 砌体拉结筋 | 1.钢筋种类、规格:一级钢Φ8 |  | t | 0.039
| A.5 | 分部小计
门窗工程
31 | 010802004001 | 氟碳门 |  |  | m2 | 4.86
32 | 010801001002 | 木质门 | 1.成品实木套装门 |  | m2 | 8.4
33 | 010807001001 | 金属(塑钢、断桥)窗 | 1.双色共挤四腔三玻塑钢窗 |  | m2 | 4.68
34 | 010809004001 | 石材窗台板 | 1.窗台板材质、规格、颜色:理石窗台板 |  | m2 | 2.88
分部小计
| A.9 | 屋面及防水工程
本页小计
注：为计取规费等的使用，可在表中增设其中：“定额人工费”。
表—08
分部分项工程和单价措施项目清单与计价表
工程名称：建筑装饰工程 |  |  |  | 标段：深圳路华山街北侧水冲式公厕工程 |  |  |  |  | 第 7 页 共 12 页
序号 | 项目编码 | 项目名称 | 项目特征描述 |  | 计量单位 | 工程量 | 金额（元）
[7 empty] | 综合单价 | 综合合价 |  | 其中：暂估价
35 | 010902001001 | 屋面卷材防水 | 1.20厚1：3水泥砂浆找平 2.隔汽层一道（0.7+1.3）厚聚乙烯丙纶复合卷材（300g/㎡） 3.20厚1：3水泥砂浆找平 4.防水层二道（0.8+1.3）厚聚乙烯丙纶复合卷材（400g/㎡） 5.10厚低强度砂浆隔离层 6.设分隔缝@2m缝宽20，改性石油沥青密封材料嵌缝 7.20厚1：2.5水泥砂浆保护层，表面抹光 |  | m2 | 45.53
36 | 010904001001 | 楼(地)面卷材防水 | 1.SBC120防水卷材一道，卷起300mm |  | m2 | 45.53
| A.9 | 分部小计
墙、柱面装饰与隔断、幕墙工程
37 | 011204003001 | 块料墙面 | 1.贴5厚瓷砖面层至顶（贴前先将瓷砖侵水两小时以上，在面砖粘贴面上随贴随刷一道混凝土界面处理剂，增强粘结力） 2.8厚1：2.5水泥砂浆结合层 |  | m2 | 140.1
本页小计
注：为计取规费等的使用，可在表中增设其中：“定额人工费”。
表—08
分部分项工程和单价措施项目清单与计价表
工程名称：建筑装饰工程 |  |  |  | 标段：深圳路华山街北侧水冲式公厕工程 |  |  |  |  | 第 8 页 共 12 页
序号 | 项目编码 | 项目名称 | 项目特征描述 |  | 计量单位 | 工程量 | 金额（元）
[7 empty] | 综合单价 | 综合合价 |  | 其中：暂估价
38 | 011407001001 | 墙面喷刷涂料 | 1.真石漆 2.不小于15厚饰面砂浆 3.增设一层耐碱玻纤网格布 4.抹面胶浆复合玻纤网格布 5.100mm厚阻燃聚苯板（燃烧性能B1） 6.胶粘剂和锚栓 7.20mm厚1：3水泥砂浆 8.370厚非粘土烧结砖 |  | m2 | 171.28
39 | 011407001002 | 墙面喷刷涂料 | 1.白色内墙涂料两遍 2.先刷一道墙体隔离剂，再刮腻子 3.5厚1：0.3：2.5水泥石灰膏砂浆找平 4.12厚1：1：6水泥石灰膏砂浆打底扫毛 5.水泥砂浆一道（内掺建筑胶） |  | m2 | 23.55
40 | 011201001003 | 墙面一般抹灰 | 1.墙体类型:基础根部贴砌120墙保护 2.1：3水泥砂浆掺5%防水粉20厚找平 3.粘结层 4.挤塑板100厚XPS 5.120厚非烧结粘土砖 6.1：3水泥砂浆掺5%防水粉20厚找平 7.回填土 |  | m2 | 62.64
本页小计
注：为计取规费等的使用，可在表中增设其中：“定额人工费”。
表—08
分部分项工程和单价措施项目清单与计价表
工程名称：建筑装饰工程 |  |  |  | 标段：深圳路华山街北侧水冲式公厕工程 |  |  |  |  | 第 9 页 共 12 页
序号 | 项目编码 | 项目名称 | 项目特征描述 |  | 计量单位 | 工程量 | 金额（元）
[7 empty] | 综合单价 | 综合合价 |  | 其中：暂估价
41 | 010903003001 | 墙面砂浆防水(防潮) | 1.外墙基础墙体 2.砖砌体两侧抹20厚1：2防水砂浆 |  | m2 | 62.64
42 | 011201001004 | 墙面一般抹灰 | 1.墙体类型:实心砖墙外墙 |  | m2 | 166.26
43 | 011201001005 | 墙面一般抹灰 | 1.墙体类型:内墙 |  | m2 | 23.55
分部小计
保温、隔热、防腐工程
44 | 011001003003 | 保温隔热墙面 | 1.保温隔热部位:基础外侧 2.保温隔热方式:挤塑板100厚（XPS） |  | m2 | 62.64
45 | 011001003001 | 保温隔热墙面 | 1.保温隔热部位:外墙 2.保温隔热方式:保温板 3.保温隔热材料品种、规格及厚度:100厚阻燃聚苯板（燃烧性能B1） 4.胶黏剂和锚栓 5.不小于15厚饰面砂浆 6.增设一层耐碱玻纤网格布 |  | m2 | 142.9
本页小计
注：为计取规费等的使用，可在表中增设其中：“定额人工费”。
表—08
分部分项工程和单价措施项目清单与计价表
工程名称：建筑装饰工程 |  |  |  | 标段：深圳路华山街北侧水冲式公厕工程 |  |  |  |  | 第 10 页 共 12 页
序号 | 项目编码 | 项目名称 | 项目特征描述 |  | 计量单位 | 工程量 | 金额（元）
[7 empty] | 综合单价 | 综合合价 |  | 其中：暂估价
46 | 011001003004 | 保温隔热墙面 | 1.保温隔热部位:女儿墙外侧 2.保温隔热方式:保温板 3.保温隔热材料品种、规格及厚度:200厚阻燃聚苯板（燃烧性能B1） 4.胶黏剂和锚栓 5.不小于15厚饰面砂浆 6.增设一层耐碱玻纤网格布 |  | m2 | 33.6
47 | 011001003002 | 保温隔热墙面 | 1.保温隔热部位:门窗侧壁 2.保温隔热方式:保温板 3.保温隔热材料品种、规格及厚度:100厚阻燃聚苯板（燃烧性能B1） 4.防护材料种类及做法:胶黏剂和锚栓 |  | m2 | 7.95
48 | 011001001001 | 保温隔热屋面 | 1.保温隔热部位:屋面 2.保温隔热方式:140厚XPS板（两层70厚XPS板错缝满铺） 3.最薄处30厚1：10水泥珍珠岩2%找坡层 |  | m2 | 45.53
分部小计
| A.13 | 天棚工程
49 | 011302001001 | 吊顶天棚 | 1、集成吊顶（选自05J909-DP20-棚36B） |  | m2 | 41.32
本页小计
注：为计取规费等的使用，可在表中增设其中：“定额人工费”。
表—08
分部分项工程和单价措施项目清单与计价表
工程名称：建筑装饰工程 |  |  |  | 标段：深圳路华山街北侧水冲式公厕工程 |  |  |  |  | 第 11 页 共 12 页
序号 | 项目编码 | 项目名称 | 项目特征描述 |  | 计量单位 | 工程量 | 金额（元）
[7 empty] | 综合单价 | 综合合价 |  | 其中：暂估价
50 | 011407002001 | 天棚喷刷涂料 | 1.刮大白 2.刷白色内墙涂料两遍 |  | m2 | 4.2
| A.13 | 分部小计
| A.11 | 楼地面装饰工程
51 | 011102003001 | 块料楼地面 | 1.全瓷防滑地面砖600*600 2.20厚1：3水泥砂浆结合层 3.1：3水泥砂浆找平层最薄处20mm厚按1%找坡坡向地漏 4.60厚挤塑苯板 5.20厚1：3水泥砂浆找平 6.100mm厚C20砼垫层内配φ6@200双向钢筋网片 7.碎石灌M5.0水泥砂浆200厚 8.素土夯实 |  | m2 | 46.81
52 | 011105003001 | 块料踢脚线 | 1.踢脚线高度:150mm 2.5厚1：1水泥细砂浆结合层（掺5%硅质密实剂防水掺抗裂纤） 3.12厚1：3水泥细砂浆打底 4.刷界面处理剂一道 |  | m2 | 1.11
| A.11 | 分部小计
其他工程
53 | 01B003 | 玻璃钢雨棚 |  |  | m2 | 3.15
54 | 01B004 | 成品隔断 |  |  | m2 | 38.45
55 | 010902004001 | 屋面排水管 |  |  | m | 7.4
56 | 01B005 | 竣工标志牌 |  |  | 个 | 1
本页小计
注：为计取规费等的使用，可在表中增设其中：“定额人工费”。
表—08
分部分项工程和单价措施项目清单与计价表
工程名称：建筑装饰工程 |  |  |  | 标段：深圳路华山街北侧水冲式公厕工程 |  |  |  |  | 第 12 页 共 12 页
序号 | 项目编码 | 项目名称 | 项目特征描述 |  | 计量单位 | 工程量 | 金额（元）
[7 empty] | 综合单价 | 综合合价 |  | 其中：暂估价
57 | 01B006 | 滴水檐 | 1.成品塑料滴水檐 |  | m | 41.4
58 | 010902004002 | 屋面排气管 | 1.排水管品种、规格:φ75mm塑料排水管 |  | m | 1
59 | 010514001001 | 垃圾道、通风道、烟道 |  |  | m | 11.4
分部小计
措施项目
60 | 011705001001 | 大型机械设备进出场及安拆 | 1.机械设备规格型号:挖掘机、推土机 |  | 台次 | 1
61 | 011702001001 | 基础 | 1.基础类型:垫层 |  | m2 | 7.9
62 | 011702001002 | 基础 | 1.基础类型:条形基础 |  | m2 | 24.73
63 | 011702005001 | 基础梁 | 1.基础类型:基础梁 |  | m2 | 22.66
64 | 011702003001 | 构造柱 | 1.构造柱 |  | m2 | 5.29
65 | 011702008001 | 圈梁 |  |  | m2 | 15.68
66 | 011702008002 | 圈梁 | 压顶 |  | m2 | 12.53
67 | 011702016001 | 平板 |  |  | m2 | 45.53
68 | 011702025002 | 其他现浇构件 | 1.窗台板 |  | m2 | 2.16
69 | 011702009001 | 过梁 | 1.过梁 |  | m2 | 9.18
70 | 011702027001 | 台阶 | 1.台阶 |  | m2 | 0.89
71 | 011702029001 | 散水 |  |  | m2 | 7.28
72 | 011702029002 | 坡道 |  |  | m2 | 0.6
73 | 011701001001 | 综合脚手架 | 1.建筑结构形式:框架结构 2.檐口高度:详见相关图纸设计 |  | m2 | 64.31
74 | 011701002001 | 外脚手架 | 1.垂直封闭 |  | m2 | 185.12
分部小计
本页小计
合 计
注：为计取规费等的使用，可在表中增设其中：“定额人工费”。
表—08

## 表-11 总价措施项目清单与计价表
总价措施项目清单与计价表
工程名称：建筑装饰工程 |  |  |  | 标段：深圳路华山街北侧水冲式公厕工程 |  |  |  | 第 1 页 共 1 页
序号 | 项目编码 | 项目名称 | 计算基础 |  | 费率 (%) | 金额 (元) | 调整 费率 (%) |  | 调整后 金额(元) | 备注
1 | 011707001001 | 安全文明施工费 | 分部分项合计+单价措施项目费-分部分项设备费-单价措施项目设备费 |  | 3.28
2 | 011707002001 | 夜间施工费 | 分部分项计费人工费+单价措施计费人工费 |  | 0.12
3 | 011707004001 | 二次搬运费 | 分部分项计费人工费+单价措施计费人工费 |  | 0.12
4 | 011707005002 | 冬季施工增加费 | 分部分项冬季施工人工预算价+分部分项冬季施工机具预算价+单价措施冬季施工人工预算价+单价措施冬季施工机具预算价 |  | 0
5 | 011707005001 | 雨季施工增加费 | 分部分项计费人工费+单价措施计费人工费 |  | 0.11
6 | 011707007001 | 已完工程及设备保护费 | 分部分项计费人工费+单价措施计费人工费 |  | 0.11
7 | 01B001 | 工程定位复测费 | 分部分项计费人工费+单价措施计费人工费 |  | 0.08
8 | 01B002 | 专业工程措施项目费
合 计
编制人（造价人员）： |  |  |  | 复核人（造价工程师）：
注：1.“计算基础”中安全文明施工费可为“定额基价”、“定额人工费”或“定额人工费+定额机械费”，其他项目可为“定额人工费”或“定额人工费+定额机械费”。 2.按施工方案计算的措施费，若无“计算基础”和“费率”的数值，也可只填“金额”数值，但应在备注栏说明施工方案出处或计算方法。
表-11

## 表-12 其他项目清单与计价汇总表
其他项目清单与计价汇总表
工程名称：建筑装饰工程 |  | 标段：深圳路华山街北侧水冲式公厕工程 |  |  | 第 1 页 共 1 页
序号 | 项目名称 |  | 金额（元） | 结算金额（元） |  | 备注
1 | 暂列金额 |  |  |  |  | 明细详见表-12-1
2 | 暂估价
2.1 | 材料暂估价 |  | — |  |  | 明细详见表-12-2
2.2 | 专业工程暂估价 |  |  |  |  | 明细详见表-12-3
3 | 计日工 |  |  |  |  | 明细详见表-12-4
4 | 总承包服务费 |  |  |  |  | 明细详见表-12-5
合 计
注：材料（工程设备）暂估单价进入清单项目综合单价，此处不汇总。
表—12

## 表-13 规费、税金项目清单与计价表
规费、税金项目清单与计价表
工程名称：建筑装饰工程 |  |  | 标段：深圳路华山街北侧水冲式公厕工程 |  | 第 1 页 共 1 页
序号 | 项目名称 | 计算基础 |  | 计算基数 |  | 计算费率(%) | 金额(元)
1 | 规费 | [（A）+（B）+（C）+人工费价差]×费率
1.1 | 社会保险费 | 养老保险费+医疗保险费+失业保险费+工伤保险费+生育保险费
1.1.1 | 养老保险费 | 计费人工费+人工价差 |  |  |  | 16
1.1.2 | 医疗保险费 | 计费人工费+人工价差 |  |  |  | 0
1.1.3 | 失业保险费 | 计费人工费+人工价差 |  |  |  | 0
1.1.4 | 工伤保险费 | 计费人工费+人工价差 |  |  |  | 0
1.1.5 | 生育保险费 | 计费人工费+人工价差 |  |  |  | 0
1.2 | 住房公积金 | 计费人工费+人工价差 |  |  |  | 0
1.3 | 环境保护税 | 按实际发生计算
2 | 税金 | [（一）+（二）+（三）+（四）-（3）-（4）-甲供材料费]×税率 |  |  |  | 9
合 计
编制人（造价人员）： |  |  | 复核人（造价工程师）：
表—13