## 封-1 招标工程量清单封面
|  | 五大连池市纪委智能化基础建设工程设计与安装 |  | 工程
招 标 工 程 量 清 单
招 标 人：
(单位盖章)
造价咨询人：
(单位盖章)
年 月 日
封-1

## 扉-1 招标工程量清单扉页
|  | 五大连池市纪委智能化基础建设工程设计与安装 |  |  | 工程
招 标 工 程 量 清 单
招 标 人： |  |  | 造价咨询人：
| （单位盖章） |  |  | (单位资质专用章)
法定代表人 或其授权人： |  |  | 法定代表人 或其授权人：
| (签字或盖章) |  |  | (签字或盖章)
编 制 人： |  |  | 复 核 人：
| (造价人员签字盖专用章) |  |  | (造价工程师签字盖专用章)
编 制 时 间： | 年 月 日 |  | 复 核 时 间： | 年 月 日
扉-1

## 表-08 分部分项工程和单价措施项目清单与计价表
分部分项工程和单价措施项目清单与计价表
工程名称：五大连池市纪委智能化基础建设工程设计与安装 |  |  |  | 标段： |  |  |  |  | 第 1 页 共 183 页
序号 | 项目编码 | 项目名称 | 项目特征描述 |  | 计量单位 | 工程量 | 金额（元）
[7 empty] | 综合单价 | 综合合价 |  | 其中：暂估价
办公楼监控系统
本页小计
注：为计取规费等的使用，可在表中增设其中：“定额人工费”。
表—08
分部分项工程和单价措施项目清单与计价表
工程名称：五大连池市纪委智能化基础建设工程设计与安装 |  |  |  | 标段： |  |  |  |  | 第 2 页 共 183 页
序号 | 项目编码 | 项目名称 | 项目特征描述 |  | 计量单位 | 工程量 | 金额（元）
[7 empty] | 综合单价 | 综合合价 |  | 其中：暂估价
1 | 040205020001 | 网络红外半球摄像机 | 像素 ≥400万 最大分辨率 ≥2688×1520 扫描方式 逐行扫描 电子快门 1/3s~1/100000s（可手动或自动调节） 最低照度 0.002lux（彩色模式）；0.0002lux（黑白模式）；0lux（补光灯开启） 信噪比 ＞56dB 最大补光距离 ≥50m（红外） 补光灯 ≥1颗（红外灯） 调整角度 水平：0°～360°；垂直：0°～78°；旋转：0°～360° 镜头类型 定焦 镜头接口 M12 镜头焦距 3.6mm 镜头光圈 F1.6 视场角 水平：84°；垂直：42°；对角：101° 光圈控制 固定光圈 近摄距 ≥1.7m 通用行为分析 绊线入侵；区域入侵 视频压缩标准 H.265；H.264；H.264B；MJPEG（仅辅码流支持） 智能编码 H.264:支持 |  | 台 | 79
本页小计
注：为计取规费等的使用，可在表中增设其中：“定额人工费”。
表—08
分部分项工程和单价措施项目清单与计价表
工程名称：五大连池市纪委智能化基础建设工程设计与安装 |  |  |  | 标段： |  |  |  |  | 第 3 页 共 183 页
序号 | 项目编码 | 项目名称 | 项目特征描述 |  | 计量单位 | 工程量 | 金额（元）
[7 empty] | 综合单价 | 综合合价 |  | 其中：暂估价
H.265:支持 视频帧率 50Hz主码流（2688×1520@20fps），辅码流（704×576@20fps）主码流（2560×1440@25fps），辅码流（704×576@25fps）60Hz主码流（2688×1520@20fps），辅码流（704×480@20fps）主码流（2560×1440@30fps），辅码流（704×480@30fps） 视频码率 H.264:32kbps ~ 6144kbps；H.265:12kbps ~ 6144kbps 日夜转换 ICR自动切换 背光补偿 支持 强光抑制 支持 宽动态 120dB 供电方式 DC12V/PoE
本页小计
注：为计取规费等的使用，可在表中增设其中：“定额人工费”。
表—08
分部分项工程和单价措施项目清单与计价表
工程名称：五大连池市纪委智能化基础建设工程设计与安装 |  |  |  | 标段： |  |  |  |  | 第 4 页 共 183 页
序号 | 项目编码 | 项目名称 | 项目特征描述 |  | 计量单位 | 工程量 | 金额（元）
[7 empty] | 综合单价 | 综合合价 |  | 其中：暂估价
2 | 040205020002 | 网络红外高速球形摄像机 | 像素 ≥400万 最大分辨率 ≥2560×1440 电子快门 1/1s~1/30000s 最低照度 彩色：0.005Lux@F1.6黑白：0.0005Lux@F1.60Lux（红外灯开启） 最大补光距离 30m（白光）150m（红外） 补光灯控制 定时/倍率优先/关闭 补光灯数量 4颗（红外灯）2颗（白光灯） 补光类型 红外+白光 镜头焦距 5mm～115mm 镜头光圈 F1.6-3.6 视场角 水平：51.9°~3.0°垂直：39.7°~2.2°对角线：63.1°~3.7° 光学变倍 ≥23倍 聚焦模式 自动/半自动/手动 近摄距 0.5m-5m 变倍速度 4.5s 旋转范围 水平：0°~360°连续旋转垂直：-20°~+90°自动翻转180°后连续监视 键控速度 水平：0°~240° |  | 台 | 2
本页小计
注：为计取规费等的使用，可在表中增设其中：“定额人工费”。
表—08
分部分项工程和单价措施项目清单与计价表
工程名称：五大连池市纪委智能化基础建设工程设计与安装 |  |  |  | 标段： |  |  |  |  | 第 5 页 共 183 页
序号 | 项目编码 | 项目名称 | 项目特征描述 |  | 计量单位 | 工程量 | 金额（元）
[7 empty] | 综合单价 | 综合合价 |  | 其中：暂估价
本页小计
/s垂直：0°~120°/s 预置点速度 水平：240°/s垂直：120°/s 像素 ≥400万 最大分辨率 ≥2560×1440 电子快门 1/1s~1/30000s 最低照度 彩色：0.005Lux@F1.6黑白：0.0005Lux@F1.60Lux（红外灯开启） 最大补光距离 30m（白光）150m（红外） 补光灯控制 定时/倍率优先/关闭 补光灯数量 4颗（红外灯）2颗（白光灯） 补光类型 红外+白光 镜头焦距 5mm～115mm 镜头光圈 F1.6-3.6 视场角 水平：51.9°~3.0°垂直：39.7°~2.2°对角线：63.1°~3.7° 光学变倍 ≥23倍 聚焦模式 自动/半自动/手动 近摄距 0.5m-5m 变倍速度 4.5s 旋转范围 水
本页小计
注：为计取规费等的使用，可在表中增设其中：“定额人工费”。
表—08
分部分项工程和单价措施项目清单与计价表
工程名称：五大连池市纪委智能化基础建设工程设计与安装 |  |  |  | 标段： |  |  |  |  | 第 6 页 共 183 页
序号 | 项目编码 | 项目名称 | 项目特征描述 |  | 计量单位 | 工程量 | 金额（元）
[7 empty] | 综合单价 | 综合合价 |  | 其中：暂估价
本页小计
平：0°~360°连续旋转垂直：-20°~+90°自动翻转180°后连续监视 键控速度 水平：0°~240°/s垂直：0°~120°/s 预置点速度 水平：240°/s垂直：120°/s 像素 ≥400万 最大分辨率 ≥2560×1440 电子快门 1/1s~1/30000s 最低照度 彩色：0.005Lux@F1.6黑白：0.0005Lux@F1.60Lux（红外灯开启） 最大补光距离 30m（白光）150m（红外） 补光灯控制 定时/倍率优先/关闭 补光灯数量 4颗（红外灯）2颗（白光灯） 补光类型 红外+白光 镜头焦距 5mm～115mm 镜头光圈 F1.6-3.6 视场角 水平：51.9°~3.0°垂直：39.7°~2.2°对角线：63.1°~3.7°
本页小计
注：为计取规费等的使用，可在表中增设其中：“定额人工费”。
表—08
分部分项工程和单价措施项目清单与计价表
工程名称：五大连池市纪委智能化基础建设工程设计与安装 |  |  |  | 标段： |  |  |  |  | 第 7 页 共 183 页
序号 | 项目编码 | 项目名称 | 项目特征描述 |  | 计量单位 | 工程量 | 金额（元）
[7 empty] | 综合单价 | 综合合价 |  | 其中：暂估价
光学变倍 ≥23倍 聚焦模式 自动/半自动/手动 近摄距 0.5m-5m 变倍速度 4.5s 旋转范围 水平：0°~360°连续旋转垂直：-20°~+90°自动翻转180°后连续监视 键控速度 水平：0°~240°/s垂直：0°~120°/s 预置点速度 水平：240°/s垂直：120°/s
本页小计
注：为计取规费等的使用，可在表中增设其中：“定额人工费”。
表—08
分部分项工程和单价措施项目清单与计价表
工程名称：五大连池市纪委智能化基础建设工程设计与安装 |  |  |  | 标段： |  |  |  |  | 第 8 页 共 183 页
序号 | 项目编码 | 项目名称 | 项目特征描述 |  | 计量单位 | 工程量 | 金额（元）
[7 empty] | 综合单价 | 综合合价 |  | 其中：暂估价
3 | 040205020003 | 网络红外电梯半球摄像机 | 像素 ≥400万 最大分辨率 ≥2688×1520 扫描方式 逐行扫描 电子快门 1/3s~1/100000s（可手动或自动调节） 最低照度 0.002lux（彩色模式）；0.0002lux（黑白模式）；0lux（补光灯开启） 信噪比 ＞56dB 最大补光距离 10m（红外） 补光灯 ≥1颗（红外灯）；≥1颗（暖光灯） 调整角度 水平：-20°～20°；垂直：0°～65° 镜头类型 定焦 镜头接口 M12 镜头焦距 2.1mm 镜头光圈 F1.6 视场角 水平：130°；垂直：69°；对角：155° 光圈控制 固定光圈 近摄距 ≥0.8m 供电方式 DC12V/PoE |  | 台 | 1
本页小计
注：为计取规费等的使用，可在表中增设其中：“定额人工费”。
表—08
分部分项工程和单价措施项目清单与计价表
工程名称：五大连池市纪委智能化基础建设工程设计与安装 |  |  |  | 标段： |  |  |  |  | 第 9 页 共 183 页
序号 | 项目编码 | 项目名称 | 项目特征描述 |  | 计量单位 | 工程量 | 金额（元）
[7 empty] | 综合单价 | 综合合价 |  | 其中：暂估价
4 | 030503002001 | 电梯专用网桥 | 接收灵敏度 11b：1Mbps -92dBm ；11n：MCS7 -72dBm 工作频率 2.4GHz 调制方式 OFDM 天线 内置定向天线 无线方向角 水平≥60度，垂直≥30度 最大输出功率 ≥20dBm 传输距离 ≥100m 空口速率 ≥300Mbps 防护等级 ≥IP64 加密方式 WPA-PSK;WPA2-PSK 网络模式 路由;网桥 管理和日志 NTP;Syslog;Telnet;SNMP 网页配置管理 支持网页配置;支持SNMP管理 Firmware更新 支持网页更新 无线认证 SRRC 功耗 ≤2.8W 工作模式 接入点;客户端 安全机制 IP/MAC地址过滤，隐藏网络名称 网络协议 HTTP;UDP;NTP;DHCP;ICMP;ARP;TCP 带宽灵活配置 |  | 台 | 2
本页小计
注：为计取规费等的使用，可在表中增设其中：“定额人工费”。
表—08
分部分项工程和单价措施项目清单与计价表
工程名称：五大连池市纪委智能化基础建设工程设计与安装 |  |  |  | 标段： |  |  |  |  | 第 10 页 共 183 页
序号 | 项目编码 | 项目名称 | 项目特征描述 |  | 计量单位 | 工程量 | 金额（元）
[7 empty] | 综合单价 | 综合合价 |  | 其中：暂估价
20/40MHz 工作温度 -10℃～+55℃ 储存温度 -30℃～+70℃
5 | 040205020004 | 网络红外枪式摄像机 | 像素 ≥400万 最大分辨率 ≥2688×1520 扫描方式 逐行扫描 电子快门 1/3s~1/100000s（可手动或自动调节） 最低照度 0.002lux（彩色模式）；0.0002lux（黑白模式）；0lux（补光灯开启） 信噪比 ＞56dB 最大补光距离 80m（红外） 补光灯 ≥2颗（红外灯） 镜头类型 定焦 镜头接口 M12 镜头焦距 3.6mm 镜头光圈 F1.6 视场角 水平：84°；垂直：42°；对角：101° 光圈控制 固定光圈 近摄距 ≥1.7m 供电方式 DC12V/PoE |  | 台 | 9
本页小计
注：为计取规费等的使用，可在表中增设其中：“定额人工费”。
表—08
分部分项工程和单价措施项目清单与计价表
工程名称：五大连池市纪委智能化基础建设工程设计与安装 |  |  |  | 标段： |  |  |  |  | 第 11 页 共 183 页
序号 | 项目编码 | 项目名称 | 项目特征描述 |  | 计量单位 | 工程量 | 金额（元）
[7 empty] | 综合单价 | 综合合价 |  | 其中：暂估价
6 | 040205020005 | 摄像机支架 | 安装方式 壁装 工作温度 -40℃~+60℃ 旋转角度 水平：0~360°，竖直：-30°~0° 材质 铝合金 适用机型 M型/K型/B型/D型/F型枪机 颜色 白 |  | 台 | 9
本页小计
注：为计取规费等的使用，可在表中增设其中：“定额人工费”。
表—08
分部分项工程和单价措施项目清单与计价表
工程名称：五大连池市纪委智能化基础建设工程设计与安装 |  |  |  | 标段： |  |  |  |  | 第 12 页 共 183 页
序号 | 项目编码 | 项目名称 | 项目特征描述 |  | 计量单位 | 工程量 | 金额（元）
[7 empty] | 综合单价 | 综合合价 |  | 其中：暂估价
7 | 030504001001 | 综合管理服务器 | 集成基础管理、视频、门禁、报警、可视对讲、停车、访客等多个业务系统，国产化服务器，内置安全数据库，保障敏感数据安全，系统采用开放架构，易部署、易使用、易维护、易扩展、灵活开放。 一、软件参数 1、性能规格：单台支持视频≥1100路、门禁及门口机共计≥256路、室内机≥3000路、停车≥10进10出，≥500车位、园区卡口≥20路，访客机≥5路，可通过分布式部署扩展设备接入能力； 2、业务扩展性：可通过购买模块扩容：客流、考勤、信息发布、业务数据网关、社区数据中心、国标网关等业务系统； 3、开放兼容性：平台开放兼容，提供对外接口满足各类三方系统对接需求； 4、安全数据库 （1）内置安全数据库,可切换至不同安全等级的数据库,提供不同等级的数据 |  | 台 | 1
本页小计
注：为计取规费等的使用，可在表中增设其中：“定额人工费”。
表—08
分部分项工程和单价措施项目清单与计价表
工程名称：五大连池市纪委智能化基础建设工程设计与安装 |  |  |  | 标段： |  |  |  |  | 第 13 页 共 183 页
序号 | 项目编码 | 项目名称 | 项目特征描述 |  | 计量单位 | 工程量 | 金额（元）
[7 empty] | 综合单价 | 综合合价 |  | 其中：暂估价
本页小计
存储、传输和计算加密； （2）可对数据库进行运行参数监控与管理配置,包括安全指标大屏、数据迁移、备份/还原等； 5、视频监控 （1）支持视频实时预览、录像回放、上墙、热成像、雷球联动、资源重组等； （2）支持在浏览器中进行多路无插件视频预览、录像回放，设备对讲、精准定位、抓图、本地录像、声音控制、窗口分割、全屏、自适应、预置点等，可自动查找录像存储位置； 6、门禁管理 （1）支持门禁权限下发状态统计，可实时展示未完成、等待下发、下发中、下发失败的授权记录数，可感知权限下发的预计完成时间，同时可按照人、卡、生物特征等授权类型统计权限下发记录； （2）支持门禁设备能力集管
本页小计
注：为计取规费等的使用，可在表中增设其中：“定额人工费”。
表—08
分部分项工程和单价措施项目清单与计价表
工程名称：五大连池市纪委智能化基础建设工程设计与安装 |  |  |  | 标段： |  |  |  |  | 第 14 页 共 183 页
序号 | 项目编码 | 项目名称 | 项目特征描述 |  | 计量单位 | 工程量 | 金额（元）
[7 empty] | 综合单价 | 综合合价 |  | 其中：暂估价
本页小计
理，可依据设备的能力集操作相应的业务，如：卡片鉴权、人脸鉴权、指纹鉴权、一人多脸、快速核验等； 7、访客管理 （1）访客预约概览，支持展示访客今日在访人数、即将来访人数、已离访人数等； （2）访客审核标准自定义，移动端审核、访客机审核等按需调整，满足不同访客场景下的业务需求； （3）支持自定义配置访客预约信息及字段是否必填，任意调整字段顺序、位置，并且可以预览排列效果； 8、停车管理 （1）停车支持配置按次、日租、时长、时段、组合、节假日收费规则； （2）平台一键快速上云，实现停车电子支付、电子发票、停车优惠券、云坐席； 9、人员布控 （1）支持人员内部库与部门绑定,部门下的人
本页小计
注：为计取规费等的使用，可在表中增设其中：“定额人工费”。
表—08
分部分项工程和单价措施项目清单与计价表
工程名称：五大连池市纪委智能化基础建设工程设计与安装 |  |  |  | 标段： |  |  |  |  | 第 15 页 共 183 页
序号 | 项目编码 | 项目名称 | 项目特征描述 |  | 计量单位 | 工程量 | 金额（元）
[7 empty] | 综合单价 | 综合合价 |  | 其中：暂估价
本页小计
员自动同步到内部库中，一脸多库,证件号码相同的人员可添加到多个库中; （2）支持人脸复核功能，按人脸设备和人脸库进行人脸复核,如设备人脸数据和平台下发的不对应,可再次下发同步； 10、系统运维 （1）系统运维监管，设备在线状态监控统计、录像完整性监控统计等，保障平台系统稳定运行； 11、移动端 （1）APP 支持鸿蒙操作系统，可进行移动端实时视频预览、音频对讲、录像回放、远程开关门； （2）支持APP/H5 访客预约，根据来访信息、访客信息、被访者信息进行预约，同时以短信方式通知访客，可线上查看预约审核进度； 二、硬件参数 1、硬盘：2块2T 3.5吋 SATA热插拔机械硬盘； 2、内存：32G内存（4根8GB
本页小计
注：为计取规费等的使用，可在表中增设其中：“定额人工费”。
表—08
分部分项工程和单价措施项目清单与计价表
工程名称：五大连池市纪委智能化基础建设工程设计与安装 |  |  |  | 标段： |  |  |  |  | 第 16 页 共 183 页
序号 | 项目编码 | 项目名称 | 项目特征描述 |  | 计量单位 | 工程量 | 金额（元）
[7 empty] | 综合单价 | 综合合价 |  | 其中：暂估价
DDR4 UDIMM 内存条）; 3、接口：≥4个 千兆网口、≥1个DB-15 VGA接口、≥4个USB3.0接口；
本页小计
注：为计取规费等的使用，可在表中增设其中：“定额人工费”。
表—08
分部分项工程和单价措施项目清单与计价表
工程名称：五大连池市纪委智能化基础建设工程设计与安装 |  |  |  | 标段： |  |  |  |  | 第 17 页 共 183 页
序号 | 项目编码 | 项目名称 | 项目特征描述 |  | 计量单位 | 工程量 | 金额（元）
[7 empty] | 综合单价 | 综合合价 |  | 其中：暂估价
8 | 030504001002 | 磁盘阵列存储服务器 | 主处理器 64 位高性能多核处理器 操作系统 国产操作系统 操作界面 WEB 方式（PCAPP） 控制器 单控制器 高速缓存 标配 8GB，可扩展至 64GB 人脸检测、人脸识别、通用行为分析（物品遗留、物品搬移、徘徊检测、人员聚集、停车检测、穿越围栏、快速移动、绊线入侵、区域入侵）、视频结构化（人、车、非机动车）、车辆识别、鱼眼人数统计、客流统计、人像检测、人群分布、智能热成像（打电话检测、可见光通道-吸烟检测、热成像通道-吸烟检测） 配套前端摄像机；支持火情报警、温度报警、温差报警、热点报警、冷点报警，吸烟，打电话； 配套前端摄像机；支持前智能绊线人数统计、区域人数统计、排队人数统计； 配套前端摄像 |  | 台 | 1
本页小计
注：为计取规费等的使用，可在表中增设其中：“定额人工费”。
表—08
分部分项工程和单价措施项目清单与计价表
工程名称：五大连池市纪委智能化基础建设工程设计与安装 |  |  |  | 标段： |  |  |  |  | 第 18 页 共 183 页
序号 | 项目编码 | 项目名称 | 项目特征描述 |  | 计量单位 | 工程量 | 金额（元）
[7 empty] | 综合单价 | 综合合价 |  | 其中：暂估价
本页小计
机；支持手动跟踪、自动跟踪、点击定位、框选定位； 配套鱼眼摄像机支持鱼眼后矫正； 配套高空抛物摄像机；支持高空抛物轨迹显示； 集群 支持 N+M 集群 分辨率 32MP；24MP；16MP；12MP；8MP；6MP；5MP；4MP；3MP；1080p；720p 三方摄像机接入 安讯士、onvif、onvifs、GB28181、松下、三星、Arecont、佳能、索尼、Pelco、海康威视、RTSP 视频压缩标准 Smart H.265；H.265；Smart H.264；H.264 音频压缩标准 G.711a；G.711u；G.729；G.726；MP2L2；G.7221 网络协议 HTTP；HTTPS；TCP/IP；IPv4；RTSP；UDP；SMTP；NTP； DHCP；DNS；DDNS；P2P；iSCSI；IPv6；
本页小计
注：为计取规费等的使用，可在表中增设其中：“定额人工费”。
表—08
分部分项工程和单价措施项目清单与计价表
工程名称：五大连池市纪委智能化基础建设工程设计与安装 |  |  |  | 标段： |  |  |  |  | 第 19 页 共 183 页
序号 | 项目编码 | 项目名称 | 项目特征描述 |  | 计量单位 | 工程量 | 金额（元）
[7 empty] | 综合单价 | 综合合价 |  | 其中：暂估价
本页小计
FTP；UPnP； SNMP；SMB；NFS；GAT1400 手机接入 云联 APP 接入标准 ONVIF(profile S)、GB/T28181、CGI、SDK 浏览器 Chrome、PCAPP、IE9 以上、firefox 网络模式 多址模式；负载均衡；容错；链路聚合 多路回放 最大支持 16 路回放 录像方式 支持自动录像、手动录像、视频检测、IO 报警、智能事件、热成像、全部录像查询 存储方式 支持本机硬盘，支持网络硬盘 备份方式 支持硬盘、外接 USB 存储设备 支持播放、暂停、停止、快进、快退、倒放、逐帧播放 支持全屏、备份（剪切、文件）、图片存储、局部放大、开关音频功能 视频直存（私有协议） 最大支持 450 路（1024Mbps）
本页小计
注：为计取规费等的使用，可在表中增设其中：“定额人工费”。
表—08
分部分项工程和单价措施项目清单与计价表
工程名称：五大连池市纪委智能化基础建设工程设计与安装 |  |  |  | 标段： |  |  |  |  | 第 20 页 共 183 页
序号 | 项目编码 | 项目名称 | 项目特征描述 |  | 计量单位 | 工程量 | 金额（元）
[7 empty] | 综合单价 | 综合合价 |  | 其中：暂估价
本页小计
前端接入、存储、转发，32 路（64Mbps）网络回放 视频直存（onvif协议） 最大支持 450 路（1024Mbps）前端接入、存储、转发，32 路（64Mbps）网络回放 视频直存（主动注册）最大支持 450 路（1024Mbps）前端接入、存储、转发，32 路（64Mbps）网络回放 视频直存（国标协议） 最大支持 450 路（1024Mbps）前端接入、存储、转发，32 路（64Mbps） 网络回放图片直存160 路（图片大小 550KB ）接入，160 路（图片大小550KB ） 存储，160 路（图片大小 550KB ） 转发，32路（图片大小 550KB ）网络回放 盘组 支持，24 个 网络硬盘 iSCSI 网络存储 IPSAN(iSCSI); NAS(NFS;FTP;S
本页小计
注：为计取规费等的使用，可在表中增设其中：“定额人工费”。
表—08
分部分项工程和单价措施项目清单与计价表
工程名称：五大连池市纪委智能化基础建设工程设计与安装 |  |  |  | 标段： |  |  |  |  | 第 21 页 共 183 页
序号 | 项目编码 | 项目名称 | 项目特征描述 |  | 计量单位 | 工程量 | 金额（元）
[7 empty] | 综合单价 | 综合合价 |  | 其中：暂估价
本页小计
AMBA);RAID RAID0；RAID1；RAID5；RAID6；RAID10；RAID50；RAID60；SRAID 录像管理功能 支持录像控制（连续、事件、定时、定时&事件） 存储池 支持 配额 支持按时间设置配额，支持按空间设置配额 IPSAN IPSAN性能 280 路（560Mbps）视频流写入（平台写入 IO 块大小64KB）400 路（800Mbps）视频流写入（平台写入 IO 块大小 512KB） 普通报警 支持动检、视频遮挡、IPC 外部报警、火情报警、温度报警、温差报警、热点报警、冷点报警 异常报警 支持网络断开；无可用硬盘；硬盘健康异常；存储错误；存储容量不足；存储池异常；RAID 异常；配额异常；录像丢帧；IP 冲突；MAC 冲
本页小计
注：为计取规费等的使用，可在表中增设其中：“定额人工费”。
表—08
分部分项工程和单价措施项目清单与计价表
工程名称：五大连池市纪委智能化基础建设工程设计与安装 |  |  |  | 标段： |  |  |  |  | 第 22 页 共 183 页
序号 | 项目编码 | 项目名称 | 项目特征描述 |  | 计量单位 | 工程量 | 金额（元）
[7 empty] | 综合单价 | 综合合价 |  | 其中：暂估价
本页小计
突；系统盘健康异常； 账户锁定；安全异常；风扇转速异常；电源报警；共享服务异常；设备温度报警； 智能报警 人脸检测、人脸识别、通用行为分析（物品遗留、物品搬移、徘徊检测、人员聚集、停车检测、穿越围栏、快速移动、绊线入侵、区域入侵）、视频结构化（人、车、 非机动车）、车辆识别、鱼眼人数统计、客流统计、人像检测、人群分布、智能热成像（打电话检测、可见光通道-吸烟检测、热成像通道-吸烟检测） 报警联动 录像、图片存储（全景图）、报警上传、远程报警输出、远程语音、蜂鸣、日志、预置点、邮件、智能跟踪、远程语音、远程警戒灯；支持对本机联动项按日程或一键 对联动项进行撤防；支持对前端
本页小计
注：为计取规费等的使用，可在表中增设其中：“定额人工费”。
表—08
分部分项工程和单价措施项目清单与计价表
工程名称：五大连池市纪委智能化基础建设工程设计与安装 |  |  |  | 标段： |  |  |  |  | 第 23 页 共 183 页
序号 | 项目编码 | 项目名称 | 项目特征描述 |  | 计量单位 | 工程量 | 金额（元）
[7 empty] | 综合单价 | 综合合价 |  | 其中：暂估价
本页小计
相机进行一键布撤防管理； 外部接口 硬盘接口 24 个；SATA；单盘最大支持 24TB，SMR 单盘最大支持25TB；支持热插拔；支持 CMR，SMR；（硬盘型号参考配套产品） eSATA接口 1 个 RS-232接口 1 个，用于调试及透传串口数据USB接口 4 个，2 个前置 USB2.0 接口；2 个后置 USB3.0 接口 HDMI接口 1 个 网络接口 4 个 RJ-45，10/100/1000Mbps 自适应以太网口（千兆电口）1 个 RJ-45，10/100Mbps 自适应以太网口（百兆电口） 电源接口 1+1 冗余电源 网络接口扩展 4 口千兆电口（选配）；PCIE 标准万兆光口网卡（选配）；PCIE 标准千兆电口网卡（选配） 常规参数 盘位 24 个 外观形态 4U 机架
本页小计
注：为计取规费等的使用，可在表中增设其中：“定额人工费”。
表—08
分部分项工程和单价措施项目清单与计价表
工程名称：五大连池市纪委智能化基础建设工程设计与安装 |  |  |  | 标段： |  |  |  |  | 第 24 页 共 183 页
序号 | 项目编码 | 项目名称 | 项目特征描述 |  | 计量单位 | 工程量 | 金额（元）
[7 empty] | 综合单价 | 综合合价 |  | 其中：暂估价
供电方式 100–127/200–240VAC，50/60Hz，5/2.5A（×2） 功耗 工作（满接硬盘）：≤300W 工作（不含硬盘）：≤100W 额 定：≤550W 风扇 智能调速风扇 工作温度 0℃～+45℃ 储存温度 -20℃～+70℃ 工作湿度 10%～90%RH（无凝结） 储存湿度 5%～95%RH（无凝结） 工作海拔 5000m 安装方式 标准 19 英寸机架式安装 含24块8T硬盘
本页小计
注：为计取规费等的使用，可在表中增设其中：“定额人工费”。
表—08
分部分项工程和单价措施项目清单与计价表
工程名称：五大连池市纪委智能化基础建设工程设计与安装 |  |  |  | 标段： |  |  |  |  | 第 25 页 共 183 页
序号 | 项目编码 | 项目名称 | 项目特征描述 |  | 计量单位 | 工程量 | 金额（元）
[7 empty] | 综合单价 | 综合合价 |  | 其中：暂估价
9 | 080606005001 | 16路数字监控视频录像机 | 主处理器 工业级微控制器 操作系统 嵌入式Linux操作系统 操作界面 Web，本地GUI 智能应用 后智能分析 支持后智能人脸检测、人脸识别、周界防范、智能动检*后智能无法和异源输出或4K显示输出功能同时启用 前智能分析 支持前智能人脸检测、人脸识别、周界防范、智能动检、立体行为分析、人群分布、人数统计、车牌识别 周界防范 周界防范 1. 前智能：支持；2. 后智能：支持人、车（不支持属性）；支持设置区域入侵、绊线入侵规则，最多10条规则；支持联动录像、抓图（全景图）、本地报警输出、IPC外部报警输出、语音、蜂鸣、日志记录； 周界后智能性能（路数） 2路，每路绘制10规则线 周界前智能性能（路数） 8路 智能预览（周 |  | 台 | 1
本页小计
注：为计取规费等的使用，可在表中增设其中：“定额人工费”。
表—08
分部分项工程和单价措施项目清单与计价表
工程名称：五大连池市纪委智能化基础建设工程设计与安装 |  |  |  | 标段： |  |  |  |  | 第 26 页 共 183 页
序号 | 项目编码 | 项目名称 | 项目特征描述 |  | 计量单位 | 工程量 | 金额（元）
[7 empty] | 综合单价 | 综合合价 |  | 其中：暂估价
本页小计
界） 1. 检测规则框：支持配置规则框；2. 智能面板：显示物体类别（人、车）、事件类型、事件触发时间、抠图；不支持属性；3. 统计：分别统计人数，车辆数；最多显示50条历史抓拍图片，支持关联回放事件前后10秒录像；4. 面板过滤：支持根据面板类型过滤面板； 智能回放（周界） 1.检索条件：通过通道、时间、事件类型、目标类型检索图片；2. 功能：支持检索结果关联回放事件前后10秒录像，导出excel、视频、图片（抠图、全景图）；3. 抓拍库容量：30万； 人脸检测 人脸检测 1. 前智能：支持；2. 后智能：支持；支持设置检测区域，支持联动录像、抓图（全景图，人脸图）、本地外报警输出、IPC外部报警输出、语音、蜂鸣、日志记
本页小计
注：为计取规费等的使用，可在表中增设其中：“定额人工费”。
表—08
分部分项工程和单价措施项目清单与计价表
工程名称：五大连池市纪委智能化基础建设工程设计与安装 |  |  |  | 标段： |  |  |  |  | 第 27 页 共 183 页
序号 | 项目编码 | 项目名称 | 项目特征描述 |  | 计量单位 | 工程量 | 金额（元）
[7 empty] | 综合单价 | 综合合价 |  | 其中：暂估价
本页小计
录； 人脸属性 性别，年龄段，眼镜，表情，口罩，胡子 人脸检测后智能性能（1080P）(路数) 1路，单路同时最多检测12张人脸 人脸检测前智能性能（路数） 全通道（最大处理8个事件/秒） 智能预览（人脸检测） 1. 支持显示检测框；2. 智能面板：显示事件类型，事件触发时间，人脸抓图；3. 人脸数统计：统计24小时人脸图片数，最多显示50条历史抓拍图片，支持关联回放事件前后10秒录像，支持快速添加到名单库；4. 面板过滤：支持根据面板类型，属性过滤面板； 智能回放（人脸检测） 1. 检索条件：通过通道、时间、人脸属性检索图片；2. 以图搜图：通过人脸库/外部图片，设置相似度（50-100%）检索图片，支持通过属性进行
本页小计
注：为计取规费等的使用，可在表中增设其中：“定额人工费”。
表—08
分部分项工程和单价措施项目清单与计价表
工程名称：五大连池市纪委智能化基础建设工程设计与安装 |  |  |  | 标段： |  |  |  |  | 第 28 页 共 183 页
序号 | 项目编码 | 项目名称 | 项目特征描述 |  | 计量单位 | 工程量 | 金额（元）
[7 empty] | 综合单价 | 综合合价 |  | 其中：暂估价
本页小计
二次过滤；支持按照日期分组检索结果，根据相似度排序查看前1000张；支持单个客户端上传30张图片，单次查询8张图片；3. 功能：支持检索结果关联回放事件前后10秒录像，支持抓拍图片快速添加到人脸库，支持检索结果导出excel、视频、图片；4. 历史库容量：30万； 以图搜图 历史库以图搜图 1. 通过人脸库/外部图片，设置相似度（50-100%）检索图片，支持通过属性进行二次过滤；2. 支持按照日期分组检索结果，根据相似度排序查看前1000张；3. 支持单个客户端上传30张图片，单次查询8张图片；4. 支持支持关联回放事件前后10秒录像，导出，快速添加到名单库； 人脸识别 人脸库管理 1. 导入方式：通过U盘、PCAPP、浏览器单张/批量
本页小计
注：为计取规费等的使用，可在表中增设其中：“定额人工费”。
表—08
分部分项工程和单价措施项目清单与计价表
工程名称：五大连池市纪委智能化基础建设工程设计与安装 |  |  |  | 标段： |  |  |  |  | 第 29 页 共 183 页
序号 | 项目编码 | 项目名称 | 项目特征描述 |  | 计量单位 | 工程量 | 金额（元）
[7 empty] | 综合单价 | 综合合价 |  | 其中：暂估价
本页小计
导入人脸图片，建模速度30张/秒；2. 支持人脸图片单张/多张复制到其他人脸库；3. 人脸信息：姓名、性别、生 日、省份、城市、证件类型、证件编号；自定义；4. 图片要求：jpg格式，单张图片4M，像素范围100*100~1920*1080； 人脸库容量 最大10个人脸库，2万张图片，总容量2.5G。每个人脸信息包括：姓名、性别、生日、地址、证件类型、证件编号、地区 人脸识别 1. 识别模式：前端人脸检测+前端人脸比对；前端人脸检测+后端人脸比对；后端人脸检测+后端人脸比对；2. 前智能：支持；3. 后智能：支持；功能配置：普通/陌生人糢式；支持布防多个人脸库，分别设置相似度阈值；当相似度达到/未达到（陌生人）阈值时，在客户端软件给出报警
本页小计
注：为计取规费等的使用，可在表中增设其中：“定额人工费”。
表—08
分部分项工程和单价措施项目清单与计价表
工程名称：五大连池市纪委智能化基础建设工程设计与安装 |  |  |  | 标段： |  |  |  |  | 第 30 页 共 183 页
序号 | 项目编码 | 项目名称 | 项目特征描述 |  | 计量单位 | 工程量 | 金额（元）
[7 empty] | 综合单价 | 综合合价 |  | 其中：暂估价
本页小计
提示；支持联动录像、抓图（全景图）、本地外报警输出、IPC外部报警输出、语音、蜂鸣、日志记录、预置点、邮件； 人脸识别后智能性能（1080P）(路数) 1. 前端人脸检测+后端人脸比对支持8路图片流，最多同时处理12张/秒人脸；2. 后端人脸检测+后端人脸比对支持1路视频流，最多同时处理12张/秒人脸 人脸识别前智能性能（路数） 全通道（最大处理8个事件/秒） 智能预览（人脸识别） 1.支持显示检测框；2.智能面板：显示事件类型，事件触发时间，人脸抓图，相似度，名单库名称；3.统计24小时识别人脸图片数，最多显示50条历史抓拍图片，支持关联回放事件前后10秒录像，快速添加到名单库；4.面板过滤：支持根据面板类型、属性过滤面板；
本页小计
注：为计取规费等的使用，可在表中增设其中：“定额人工费”。
表—08
分部分项工程和单价措施项目清单与计价表
工程名称：五大连池市纪委智能化基础建设工程设计与安装 |  |  |  | 标段： |  |  |  |  | 第 31 页 共 183 页
序号 | 项目编码 | 项目名称 | 项目特征描述 |  | 计量单位 | 工程量 | 金额（元）
[7 empty] | 综合单价 | 综合合价 |  | 其中：暂估价
本页小计
智能回放（人脸识别） 1. 检索条件：通过通道、时间、人脸属性、相似度、识别模式（陌生人/普通模式）检索图片；2. 功能：支持检索结果关联回放事件前后10秒录像，支持抓拍图片快速添加到人脸库，支持检索结果导出excel、视频、图片；3. 历史库容量：30万； 行为分析 通用行为分析 1. 前智能：支持8路；2. 后智能：不支持；3. 支持配置：联动录像、联动云台，默认抓图(全景图)、本地外报警输出、语音、蜂鸣、日志记录； 智能预览（通用行为分析） 在通道视频画面上叠加规则线和检测框 智能回放（通用行为分析） 1. 检索条件：通过通道、类型、开始时间和结束时间检索图片；2. 功能：支持检索结果关联回放事件前后10秒录
本页小计
注：为计取规费等的使用，可在表中增设其中：“定额人工费”。
表—08
分部分项工程和单价措施项目清单与计价表
工程名称：五大连池市纪委智能化基础建设工程设计与安装 |  |  |  | 标段： |  |  |  |  | 第 32 页 共 183 页
序号 | 项目编码 | 项目名称 | 项目特征描述 |  | 计量单位 | 工程量 | 金额（元）
[7 empty] | 综合单价 | 综合合价 |  | 其中：暂估价
本页小计
像，支持检索结果导出excel、视频、图片；3. 历史库容量：30万； 智能动检 智能动检后智能性能 4路，可针对人、车触发的动检报警，有效滤除树叶、雨水、亮度变化带来的误报 智能动检前智能性能 8路 智能预览（智能动检） 只在通道视频画面上叠加人和车的检测框 智能回放（智能动检） 1. 检索条件：通过通道、类型：人车、开始时间和结束时间检索动检事件；2. 功能：支持动检事件关联录像回放，支持检索结果备份；3. 历史库容量：10万； 车辆识别 车辆识别 前智能：支持；后智能：不支持； 车牌比对 车牌比对 支持前智能车牌识别+后智能车牌比对；功能配置：当检测到的车牌号与车牌库（黑
本页小计
注：为计取规费等的使用，可在表中增设其中：“定额人工费”。
表—08
分部分项工程和单价措施项目清单与计价表
工程名称：五大连池市纪委智能化基础建设工程设计与安装 |  |  |  | 标段： |  |  |  |  | 第 33 页 共 183 页
序号 | 项目编码 | 项目名称 | 项目特征描述 |  | 计量单位 | 工程量 | 金额（元）
[7 empty] | 综合单价 | 综合合价 |  | 其中：暂估价
本页小计
名单/白名单）一致时，在客户端软件给出报警提示、联动录像、抓图（全景图）、本地报警输出、IPC外部报警输出、语音、蜂鸣、日志记录、预置点、邮件 车牌比对性能（路数） 全通道（最大处理4个事件/秒） 车牌库管理 1. 导入方式：通过导出exel模版填写车牌信息后导入车牌，以及单个添加；2. 车牌信息：国家或地区、车牌号、姓名、车标、驾驶证、车色、车牌颜色、手机、邮箱、地址； 车牌库容量 1. 2万个车牌号；2. 支持白名单，黑名单； 音视频参数 接入路数 16路 网络带宽 AI 使能关闭：256Mbps接入、256Mbps存储、256Mbps转发AI 使能开启：180Mbps接入、180Mbps存储、180Mbps转发 分辨率 16MP;12MP;8MP
本页小计
注：为计取规费等的使用，可在表中增设其中：“定额人工费”。
表—08
分部分项工程和单价措施项目清单与计价表
工程名称：五大连池市纪委智能化基础建设工程设计与安装 |  |  |  | 标段： |  |  |  |  | 第 34 页 共 183 页
序号 | 项目编码 | 项目名称 | 项目特征描述 |  | 计量单位 | 工程量 | 金额（元）
[7 empty] | 综合单价 | 综合合价 |  | 其中：暂估价
本页小计
;6MP;5MP;4MP;3MP;1080p;720p;960p;D1;CIF 解码能力 不开智能：2路16MP@30fps; 2路12MP@30fps; 4路8MP@30fps; 6路5MP@30fps; 8路4MP@30fps; 16路2MP@30fps；开智能：1路16MP@30fps; 2路12MP@30fps; 3路8MP@30fps; 4路5MP@30fps; 6路4MP@30fps; 12路2MP@30fps； 视频输出 1路HDMI, 1路VGA；HDMI: 3840 × 2160, 1920 × 1080, 1280 × 1024, 1280 × 720；VGA: 1920 × 1080, 1280 × 1024, 1280 × 720；可配置VGA和HDMI的同源/异源视频源输出； 画面分割 主屏：1/4/8/9/16；辅屏：1/4/8/9/16 三方摄像机接入 ONVIF、RTSP、松下、索尼、安讯士、Arecont、Pelco、佳能、韩华、GB/T28181 压缩标准
本页小计
注：为计取规费等的使用，可在表中增设其中：“定额人工费”。
表—08
分部分项工程和单价措施项目清单与计价表
工程名称：五大连池市纪委智能化基础建设工程设计与安装 |  |  |  | 标段： |  |  |  |  | 第 35 页 共 183 页
序号 | 项目编码 | 项目名称 | 项目特征描述 |  | 计量单位 | 工程量 | 金额（元）
[7 empty] | 综合单价 | 综合合价 |  | 其中：暂估价
本页小计
视频压缩标准 Smart H.265;H.265;Smart H.264;H.264 音频压缩标准 PCM/G711A/G711U/G726/AAC 网络 网络协议 HTTP、HTTPS、TCP/IP、IPv4/IPv6、UPnP、SNMP、RTSP、UDP、SMTP、NTP、DHCP、DNS、IP Filter、PPPoE、DDNS、FTP、报警中心、IP Search (支持 大华 网络相机, DVR, NVS等)、组播、P2P、主动注册 手机接入 云联APP 接入标准 ONVIF 23.12(Profile T; Profile S; Profile G)、CGI、SDK、GB28181 浏览器 谷歌、火狐、IE9及以上 录像回放 多路回放 最大支持16路回放 录像方式 普通录像、动态检测录像、智能录像、报警录像 备份方式 支持
本页小计
注：为计取规费等的使用，可在表中增设其中：“定额人工费”。
表—08
分部分项工程和单价措施项目清单与计价表
工程名称：五大连池市纪委智能化基础建设工程设计与安装 |  |  |  | 标段： |  |  |  |  | 第 36 页 共 183 页
序号 | 项目编码 | 项目名称 | 项目特征描述 |  | 计量单位 | 工程量 | 金额（元）
[7 empty] | 综合单价 | 综合合价 |  | 其中：暂估价
本页小计
USB和网络备份 回放方式 即时回放、常规回放、事件回放、标签回放、智能回放 存储 盘组 支持 报警 普通报警 支持动检、视频遮挡、视频丢失、PIR报警、IPC外部报警、场景变更 异常报警 支持前端设备掉线、存储错误、存储满、IP冲突、MAC冲突、登陆锁定、网络安全异常 智能报警 支持人脸检测、人脸识别、周界防范（区域入侵、绊线入侵）、SMD报警、车牌识别、人数统计、立体分析、人群分布 报警联动 录像、抓图、IPC外部报警输出、蜂鸣、日志记录、预置点、邮件 外部接口 音频输入 1路，RCA接口 音频输出 1路，RCA接口 报警输入 8路 报警输出 2路
本页小计
注：为计取规费等的使用，可在表中增设其中：“定额人工费”。
表—08
分部分项工程和单价措施项目清单与计价表
工程名称：五大连池市纪委智能化基础建设工程设计与安装 |  |  |  | 标段： |  |  |  |  | 第 37 页 共 183 页
序号 | 项目编码 | 项目名称 | 项目特征描述 |  | 计量单位 | 工程量 | 金额（元）
[7 empty] | 综合单价 | 综合合价 |  | 其中：暂估价
硬盘接口 4个SATA，单盘最大20T RS-232接口 1个 RS-485接口 1个 USB接口 2个，1个前置USB2.0接口、1个后置USB3.0接口 HDMI接口 1个 VGA接口 1个 网络接口 1个（10M/100M/1000M以太网口，RJ-45） PoE接口 16个10/100Mbps自适应网口，满足IEEE 802.3 af/at标准 包含4块4T硬盘
本页小计
注：为计取规费等的使用，可在表中增设其中：“定额人工费”。
表—08
分部分项工程和单价措施项目清单与计价表
工程名称：五大连池市纪委智能化基础建设工程设计与安装 |  |  |  | 标段： |  |  |  |  | 第 38 页 共 183 页
序号 | 项目编码 | 项目名称 | 项目特征描述 |  | 计量单位 | 工程量 | 金额（元）
[7 empty] | 综合单价 | 综合合价 |  | 其中：暂估价
10 | 080606005002 | 4路监控视频录像机 | 主处理器 工业级嵌入式微控制器 操作系统 嵌入式Linux操作系统 操作界面 Web，本地GUI 智能应用 前智能分析 支持前智能周界防范、智能动检 周界防范 周界防范 前智能：支持； 周界前智能性能（路数） 4路 智能预览（周界） 1.支持显示检测规则框；2. 智能面板：显示物体类别（人、车）、事件类型、事件触发时间、抠图，不支持属性；3. 统计：分别统计人数，车辆数；最多显示50条历史抓拍图片，支持关联回放事件前后10秒录像；4. 面板过滤：支持根据面板类型过滤面板； 智能回放（周界） 1.检索条件：通过通道、时间、事件类型、目标类型检索图片 ；2. 功能：支持检索结果关联回放事件前后10秒录像，导出excel、图片（全景图）， |  | 台 | 1
本页小计
注：为计取规费等的使用，可在表中增设其中：“定额人工费”。
表—08
分部分项工程和单价措施项目清单与计价表
工程名称：五大连池市纪委智能化基础建设工程设计与安装 |  |  |  | 标段： |  |  |  |  | 第 39 页 共 183 页
序号 | 项目编码 | 项目名称 | 项目特征描述 |  | 计量单位 | 工程量 | 金额（元）
[7 empty] | 综合单价 | 综合合价 |  | 其中：暂估价
本页小计
备份视频和图片（全景图） ；3. 抓拍库容量：70万。 行为分析 通用行为分析 1. 前智能：支持4路2. 支持绊线入侵、区域入侵、物品遗留、物品消失、停车检测，人员聚集、快速移动、徘徊检测、穿越围栏3. 支持检测规则绘制；支持联动录像、抓图、本地外报警输出、语音、蜂鸣、日志记录等 智能预览（通用行为分析） 通道视频中支持叠加规则线和检测框； 智能回放（通用行为分析） 1. 检索条件：通过通道、类型、开始时间和结束时间检索图片；2. 功能：支持检索结果关联回放事件前后10秒录像，支持检索结果导出excel、视频、图片；3. 历史库容量：70万。 智能动检 智能动检前智能性能 4路 智能预览（智能
本页小计
注：为计取规费等的使用，可在表中增设其中：“定额人工费”。
表—08
分部分项工程和单价措施项目清单与计价表
工程名称：五大连池市纪委智能化基础建设工程设计与安装 |  |  |  | 标段： |  |  |  |  | 第 40 页 共 183 页
序号 | 项目编码 | 项目名称 | 项目特征描述 |  | 计量单位 | 工程量 | 金额（元）
[7 empty] | 综合单价 | 综合合价 |  | 其中：暂估价
本页小计
动检） 检测跟 踪框：支持配置跟踪框 音视频参数 接入路数 6路 网络带宽 80Mbps接入、80Mbps存储、60Mbps转发 分辨率 8MP；5MP；4MP；3MP；1080p；720p；D1 解码能力 1路8MP@30fps;2路5MP@30fps;3路4MP@30fps;6路1080p@30fps; 视频输出 1路VGA输出，1路HDMI输出，VGA和HDMI支持同源； 画面分割 1/4/8/9 三方摄像机接入 Onvif、RTSP、GB28181 压缩标准 视频压缩标准 Smart H.265/H.265/Smart H.264/H.264 音频压缩标准 PCM/G711A/G711U/G726/AAC 网络 网络协议 HTTP、HTTPS、TCP/IP、IPv4/IPv6、UPnP、SNMP、RTSP、UDP、
本页小计
注：为计取规费等的使用，可在表中增设其中：“定额人工费”。
表—08
分部分项工程和单价措施项目清单与计价表
工程名称：五大连池市纪委智能化基础建设工程设计与安装 |  |  |  | 标段： |  |  |  |  | 第 41 页 共 183 页
序号 | 项目编码 | 项目名称 | 项目特征描述 |  | 计量单位 | 工程量 | 金额（元）
[7 empty] | 综合单价 | 综合合价 |  | 其中：暂估价
本页小计
SMTP、NTP、 DHCP、DNS、DDNS、FTP、主动注册 手机接入 云联APP 接入标准 ONVIF (profile T/S/G)、CGI、SDK、GB28181 浏览器 Chrome、IE9以上、firefox 录像回放 多路回放 最大支持4路回放 录像方式 支持手动录像、报警录像、动态检测录像、定时录像、智能录像 备份方式 外接USB存储设备 回放方式 即时回放、常规回放、事件回放、标签回放 报警 普通报警 支持动检、视频遮挡、视频丢失、PIR报警等 异常报警 支持前端设备掉线、存储错误、存储满、IP冲突、MAC冲突、登陆锁定、网络安全异常 智能报警 支持周界防范报警、SMD报警 报警联动 录像、抓图、蜂
本页小计
注：为计取规费等的使用，可在表中增设其中：“定额人工费”。
表—08
分部分项工程和单价措施项目清单与计价表
工程名称：五大连池市纪委智能化基础建设工程设计与安装 |  |  |  | 标段： |  |  |  |  | 第 42 页 共 183 页
序号 | 项目编码 | 项目名称 | 项目特征描述 |  | 计量单位 | 工程量 | 金额（元）
[7 empty] | 综合单价 | 综合合价 |  | 其中：暂估价
鸣、日志记录、 预置点、邮件 外部接口 音频输入 1路，RCA接口 音频输出 1路，RCA接口 硬盘接口 1个SATA, 最大16T USB接口 2个，1个前置USB2.0接口、1个后置USB2.0接口 HDMI接口 1个 VGA接口 1个 网络接口 1个（10M/100M以太网口，RJ-45） PoE接口 4个10/100Mbps自适应网口，满足IEEE 802.3 af/at标准 常规参数 供电方式 DC48V/53V，1.25A/1.13A 包含1块4T硬盘
11 | 080904009001 | 示证监视器 | 背光类型 DLED 屏幕尺寸 ≥43英寸 屏幕比例 16:9 分辨率 3840×2160 刷新率 60Hz 色彩范围 1.07G 色域 65% NTSC 亮度 380cd/m² 对比度 5000:1 可视角度 水平：≥178°；垂直：≥178° 显示方式 横向 |  | 台 | 2
本页小计
注：为计取规费等的使用，可在表中增设其中：“定额人工费”。
表—08
分部分项工程和单价措施项目清单与计价表
工程名称：五大连池市纪委智能化基础建设工程设计与安装 |  |  |  | 标段： |  |  |  |  | 第 43 页 共 183 页
序号 | 项目编码 | 项目名称 | 项目特征描述 |  | 计量单位 | 工程量 | 金额（元）
[7 empty] | 综合单价 | 综合合价 |  | 其中：暂估价
12 | 030506001001 | 窗口对讲系统 | 收音头：动圈式 传输方式：有线 连接主体：音箱 指向特征：心型指向 类型：音响一体麦克风 喇叭单元：单喇叭 供电方式：外接供电 |  | 台 | 2
13 | 080904014001 | 85寸液晶广告屏 | 液晶尺寸 ≥85英寸 背光类型 D-LED 分辨率 ≥3840*2160 显示面积 ≥1872*1053mm（H×V） 可视角度 89/89/89/89 显示亮度 ≥350cd 颜色数量 1.07B（8-bit） 对比度 4000:1 反应时间 8MS 工作频率 60HZ 像素配置 RGB垂直条状 显示模式 常黑显示，透射式 4K显示，支持信息发布，局域网发布，广域网发布，U盘播放，手机发布，无网络热点手机发布 |  | 台 | 1
14 | 031002002001 | 广告屏支架 | 嵌入式支架 |  | 套 | 1
本页小计
注：为计取规费等的使用，可在表中增设其中：“定额人工费”。
表—08
分部分项工程和单价措施项目清单与计价表
工程名称：五大连池市纪委智能化基础建设工程设计与安装 |  |  |  | 标段： |  |  |  |  | 第 44 页 共 183 页
序号 | 项目编码 | 项目名称 | 项目特征描述 |  | 计量单位 | 工程量 | 金额（元）
[7 empty] | 综合单价 | 综合合价 |  | 其中：暂估价
15 | 011501004001 | 一体式指纹储物柜 | 外观尺寸：180cm（高）*85cm（宽）*46cm(深) 存物单元个数及柜格尺寸：≥6个柜格； 材质：优质冷轧钢板，柜体≥1.0mm、门板厚度≥1.0mm； 指纹识别 软包嵌入安装 |  | 个 | 1
本页小计
注：为计取规费等的使用，可在表中增设其中：“定额人工费”。
表—08
分部分项工程和单价措施项目清单与计价表
工程名称：五大连池市纪委智能化基础建设工程设计与安装 |  |  |  | 标段： |  |  |  |  | 第 45 页 共 183 页
序号 | 项目编码 | 项目名称 | 项目特征描述 |  | 计量单位 | 工程量 | 金额（元）
[7 empty] | 综合单价 | 综合合价 |  | 其中：暂估价
16 | 080901001001 | 监控网POE交换机 | 交换容量 ≥56Gbps 包转发率 ≥41.66Mpps 业务端口/槽位描述 Port 1-24: 24 × RJ-45 10/100/1000Mbps(PoE)； Port 25-26: 2 × RJ-45 10/100/1000Mbps（上行)； Port 27-28: 2 × SFP 1000Mbps（上行)； 工作温度 -10℃～+55℃ 工作湿度 5%～95%RH（无凝结） 电源是否标配 是 空载功耗：≤12.5W 满载功率：265W 外壳材料 钣金 安装方式 机架式安装；桌面式安装 支持PoE供电 PoE功率 Port 1-2≤90W，Port3-24≤30W，总功率≤240W； PoE协议 IEEE 802.3af；IEEE 802.3at；Hi-PoE；IEEE 802.3bt PoE供电线序 1,2,4,5（V+）,3,6,7,8（V-） |  | 台 | 5
本页小计
注：为计取规费等的使用，可在表中增设其中：“定额人工费”。
表—08
分部分项工程和单价措施项目清单与计价表
工程名称：五大连池市纪委智能化基础建设工程设计与安装 |  |  |  | 标段： |  |  |  |  | 第 46 页 共 183 页
序号 | 项目编码 | 项目名称 | 项目特征描述 |  | 计量单位 | 工程量 | 金额（元）
[7 empty] | 综合单价 | 综合合价 |  | 其中：暂估价
支持远距离PoE传输
本页小计
注：为计取规费等的使用，可在表中增设其中：“定额人工费”。
表—08
分部分项工程和单价措施项目清单与计价表
工程名称：五大连池市纪委智能化基础建设工程设计与安装 |  |  |  | 标段： |  |  |  |  | 第 47 页 共 183 页
序号 | 项目编码 | 项目名称 | 项目特征描述 |  | 计量单位 | 工程量 | 金额（元）
[7 empty] | 综合单价 | 综合合价 |  | 其中：暂估价
17 | 080609002001 | 控制管理计算机 | 屏幕尺寸 23.8寸 主板 INTEL H610 主处理器 Intel 酷睿i5-12400，6核12线程，最大睿频4.4GHz，基本频率2.5GHz 内存 标配8GB DDR4，可扩展至64GB 存储 标配1个512GB固态硬盘，可再扩展1个2.5寸的SATA硬盘 显卡 集成显卡 操作系统 标配Windows11（家庭版）操作系统，可选装国产Linux系统 后置接口 DC*1、HDMI*1、USB3.0*4、RJ45*1（千兆）、1个Line out（绿色）、1个Mic in（红色） 侧接口 1*USB2.0、1*TYPE-C（USB2.0）、1*SD WIFI/BT 802.11AC、BT4.2 摄像头 1080P+双数字麦克风 喇叭 内置双声道 底座 方型快拆（可选配升降底座） 供电方式 外置适配器150W（ |  | 台 | 1
本页小计
注：为计取规费等的使用，可在表中增设其中：“定额人工费”。
表—08
分部分项工程和单价措施项目清单与计价表
工程名称：五大连池市纪委智能化基础建设工程设计与安装 |  |  |  | 标段： |  |  |  |  | 第 48 页 共 183 页
序号 | 项目编码 | 项目名称 | 项目特征描述 |  | 计量单位 | 工程量 | 金额（元）
[7 empty] | 综合单价 | 综合合价 |  | 其中：暂估价
19V-7.9A） 整机功耗 ＜150W
18 | 030410001001 | 监控立杆 | 4米监控杆，壁厚≥2mm（含基础预埋件） |  | 根 | 2
19 | 030502001001 | 网络机柜 | 600*450*350，钢制，网门 |  | 台 | 1
20 | 030502010001 | 理线器 | 1U，机架式 |  | 个 | 4
21 | 080904013001 | PDU插排 | 8位PDU |  | 台 | 2
22 | 030502005001 | 双绞线缆 | 1.名称:非屏蔽超五类双绞线缆 2.规格:UTP-CAT5E 3.线缆对数:4对 |  | m | 4900
23 | 080901008001 | 机房动态环境监测系统 | 包括，烟感，温湿度，漏水检测，电量监测，机房动环主机，支持报警 |  | 套 | 1
24 | 030903009001 | 七氟丙烷自动灭火系统 | 七氟丙烷自动灭火装置，包含40L气罐 |  | 套 | 1
25 | 030506004001 | 音响系统分区器 | 音响系统四分区分区器 |  | 台 | 1
26 | 030506004002 | 音响功放 | 功率：250W |  | 台 | 1
27 | 030506001002 | 桌面式麦克风 | 桌面鹅颈式有线麦克风 |  | 台 | 1
28 | 080605005001 | 吸顶音箱 | 50W吸顶音箱 |  | 个 | 4
本页小计
注：为计取规费等的使用，可在表中增设其中：“定额人工费”。
表—08
分部分项工程和单价措施项目清单与计价表
工程名称：五大连池市纪委智能化基础建设工程设计与安装 |  |  |  | 标段： |  |  |  |  | 第 49 页 共 183 页
序号 | 项目编码 | 项目名称 | 项目特征描述 |  | 计量单位 | 工程量 | 金额（元）
[7 empty] | 综合单价 | 综合合价 |  | 其中：暂估价
29 | 030501012001 | 核心交换机 | 交换容量 ≥396Gbps 工作温度 -10℃～+50℃ 工作湿度 10%～90%RH（无凝结） 接入电口 ≥24个 电口速率 ≥10/100/1000Mbps 上行光口速率 ≥1/10Gbps 电口最大速率 1Gbps 光口最大速率 10Gbps 业务端口/槽位描述 Port 1-24: 24 × RJ-45 10/100/1000Mbps;Port 25-28: 4 × SFP+ 1/10Gbps 供电方式 内置电源:100-240 VAC,50/60Hz,1.2A 储存温度 -40℃～+75℃ 上行光口 ≥4个 功耗 30W 是否管理型 是 包转发率 ≥108Mpps 环网协议 STP、RSTP、MSTP；ERPS VLAN功能 支持GVRP；支持QinQ功能；支持Private VLAN；支持voice vlan； |  | 台 | 1
本页小计
注：为计取规费等的使用，可在表中增设其中：“定额人工费”。
表—08
分部分项工程和单价措施项目清单与计价表
工程名称：五大连池市纪委智能化基础建设工程设计与安装 |  |  |  | 标段： |  |  |  |  | 第 50 页 共 183 页
序号 | 项目编码 | 项目名称 | 项目特征描述 |  | 计量单位 | 工程量 | 金额（元）
[7 empty] | 综合单价 | 综合合价 |  | 其中：暂估价
本页小计
链路聚合 支持静态聚合；支持动态聚合； IEEE802.3x流量控制 支持 镜像 支持 组播 支持IGMP v1/v2/v3；支持IGMP Snooping；支持IGMP Fast Leave；支持组播组策略及组播组数量限制；支持组播流量跨VLAN复制； 可靠性 支持堆叠；支持VRRP 路由功能 支持策略路由 ARP 支持ARP、RARP、免费ARP；支持Dynamic ARP Inspection；支持ARP anti-attack；支持ARP源抑制； DHCP功能 DHCP Client；DHCP Snooping；DHCP Relay；DHCP Server； 安全特性 支持基于L2/L3/L4的ACL流识别与过滤安全机制；支持对组播、广播、未知单播报文的抑制功能；支持端口隔离；支持端口安全、IP+MAC+端口绑定；支持DHCP
本页小计
注：为计取规费等的使用，可在表中增设其中：“定额人工费”。
表—08
分部分项工程和单价措施项目清单与计价表
工程名称：五大连池市纪委智能化基础建设工程设计与安装 |  |  |  | 标段： |  |  |  |  | 第 51 页 共 183 页
序号 | 项目编码 | 项目名称 | 项目特征描述 |  | 计量单位 | 工程量 | 金额（元）
[7 empty] | 综合单价 | 综合合价 |  | 其中：暂估价
本页小计
sooping，DHCP option82；支持IEEE 802.1x认证；支持Radius认证；支持命令行分级保护； Qos/ACL 支持CAR流量限制；支持802.1P/DSCP优先级重新标记；支持SP、WRR、SP+WRR等队列调度方式；支持Tail-Drop、WRED等拥塞避免机制；支持流量监管与流量整形；支持二层、三层、四层ACL；支持IPv4、IPv6 ACL；支持VLAN ACL； IPv6 支持ICMPv6、DHCPv6、ACLv6、IPv6 Telnet；支持IPv6邻居发现；支持Path MTU发现；支持MLD v1/v2；支持MLD Snooping； 设备管理 支持FTP/TFTP加载升级；支持命令行接口（CLI），Telnet，Console口进行配置；支持SNMPv1/v2c/v3；支持系统日志，分级告警，调试信息输出；
本页小计
注：为计取规费等的使用，可在表中增设其中：“定额人工费”。
表—08
分部分项工程和单价措施项目清单与计价表
工程名称：五大连池市纪委智能化基础建设工程设计与安装 |  |  |  | 标段： |  |  |  |  | 第 52 页 共 183 页
序号 | 项目编码 | 项目名称 | 项目特征描述 |  | 计量单位 | 工程量 | 金额（元）
[7 empty] | 综合单价 | 综合合价 |  | 其中：暂估价
支持NTP；支持Ping、Tracert；支持LLDP；支持Loopback-detection 端口环回检测
30 | 030501012002 | 接入交换机 | 接口数量；≥24口，支持POE供电，千兆 |  | 台 | 4
31 | 030502001002 | 42U网络机柜 | 600*600 ，42U，钢制网门网络机柜 |  | 台 | 2
分部小计
办公楼内网综合布线系统
32 | 030502001003 | 屏蔽机柜 | 长宽高：≥700*700*1600 附件包含：≥1个8位16A的PDU，≥1个滤波器,机柜顶部≥4个风扇,机柜底部≥4个风扇,≥5根光纤波导管，≥10根网线波导管≥2个托盘、≥4个顶角、≥1套螺丝配件和钥匙 |  | 台 | 1
33 | 031101055001 | 光电转换器 | 千兆 |  | 个 | 118
34 | 030501012003 | 内网核心交换机 | 1.名称:内网核心交换机 2、千兆以太网，光接口≥48 |  | 台 | 3
35 | 030904008001 | 千兆单模光纤模块 | 1.名称:千兆单模光纤模块 2.规格:1000M |  | 个 | 124
36 | 030502008001 | 4芯光纤 | 1.名称:室内单模光缆 2.规格:4芯 |  | m | 6500
本页小计
注：为计取规费等的使用，可在表中增设其中：“定额人工费”。
表—08
分部分项工程和单价措施项目清单与计价表
工程名称：五大连池市纪委智能化基础建设工程设计与安装 |  |  |  | 标段： |  |  |  |  | 第 53 页 共 183 页
序号 | 项目编码 | 项目名称 | 项目特征描述 |  | 计量单位 | 工程量 | 金额（元）
[7 empty] | 综合单价 | 综合合价 |  | 其中：暂估价
37 | 030502012001 | 内网光纤信息点 | 1.名称:内网光纤信息点 2.类别:光纤接口 |  | 个 | 118
38 | 080703010001 | 24芯ODF架 | 1.名称:24芯ODF架 2.规格:LC-LC |  | 个 | 5
39 | 030411006001 | 接线盒 | 1.名称:接线盒 2.规格:86*86 mm 3.安装形式:明敷设 |  | 个 | 121
40 | 030502009001 | 光纤跳纤 | LC-LC 2.0M |  | 条 | 121
41 | 080601020001 | 尾纤 | LC-1.5M |  | 根 | 118
42 | 030502014001 | 光纤熔接 | 光纤熔接 |  | 芯 | 272
43 | 030411003001 | 100*100金属桥架 | 1.名称:金属桥架 2.规格:100*100 |  | m | 350
44 | 030411003002 | 200*100金属桥架 | 1.名称:金属桥架 2.规格:200*100 |  | m | 35
45 | 011104004002 | 防静电活动地板 | 陶瓷防静电地板，含配件 |  | m2 | 5
分部小计
办公楼外网综合布线系统
本页小计
注：为计取规费等的使用，可在表中增设其中：“定额人工费”。
表—08
分部分项工程和单价措施项目清单与计价表
工程名称：五大连池市纪委智能化基础建设工程设计与安装 |  |  |  | 标段： |  |  |  |  | 第 54 页 共 183 页
序号 | 项目编码 | 项目名称 | 项目特征描述 |  | 计量单位 | 工程量 | 金额（元）
[7 empty] | 综合单价 | 综合合价 |  | 其中：暂估价
46 | 030501009001 | 外网路由器 | 带机量≥1200台,转发性能9~25Mpps,推荐带宽≥6G,接口数不少于：1*10GE光+2*GE Combo(WAN口),8*GE电+1*GE Combo(LAN口,支持切换为WAN口), IPSec VPN:≥2000条,≥2*SIC槽位,19英寸1U标准机架,金属外壳 |  | 台 | 1
47 | 030501012004 | 外网核心交换机 | 交换容量≥336Gbps/3.36Tbps 转发性能≥96Mpps/126Mpps 接口数≥24千兆电+4个千兆光 |  | 台 | 1
48 | 030904008002 | 千兆单模光纤模块 | 1.名称:千兆单模光纤模块 2.规格:1000M |  | 个 | 12
49 | 030503002002 | 无线网络控制器 | ≥5个千兆电口，≥1个USB口，免License授权，最大可管理512台设备（支持设备自组网，全网管理，无线网络优化。支持512台设备管理， 最大可管理终端数2000） |  | 台 | 1
本页小计
注：为计取规费等的使用，可在表中增设其中：“定额人工费”。
表—08
分部分项工程和单价措施项目清单与计价表
工程名称：五大连池市纪委智能化基础建设工程设计与安装 |  |  |  | 标段： |  |  |  |  | 第 55 页 共 183 页
序号 | 项目编码 | 项目名称 | 项目特征描述 |  | 计量单位 | 工程量 | 金额（元）
[7 empty] | 综合单价 | 综合合价 |  | 其中：暂估价
50 | 030503002003 | 无线AP（吸顶AP) | 1、支持11ac wave2； 2、室内放装型,2X2双频,内置天线； 3、最高速率≥1.267Gbps 4、可同时在线用户数≤512 |  | 台 | 2
51 | 030503002004 | 无线AP2（墙面AP） | 1、支持11ac wave2； 2、室内面板型，2X2双频,内置智能天线； 3、最高速率≥1.267Gbps 4、可同时在线用户数≤256 5、千兆以太网电接口≥5 |  | 台 | 89
52 | 030501012005 | 数据交换机 | 1、千兆以太网电接口≥24 2、千兆以太网光接口≥4 3、交换容量≥3.36Tbps 4、支持整机MAC地址≥16K 5、支持通过命令行、Web、中文图形化配置软件等方式进行配置和管理； |  | 台 | 6
53 | 030502010002 | 网络配线架 | 1.名称:网络配线架 2.规格:24口 3.容量:24口 |  | 个 | 6
54 | 030502010003 | 理线器 | 1U，机架式 |  | 个 | 12
55 | 030502009002 | 网络跳线 | 1.名称:非屏蔽六类网络跳线 2.类别:RJ45 3.规格:≥3m |  | 条 | 144
本页小计
注：为计取规费等的使用，可在表中增设其中：“定额人工费”。
表—08
分部分项工程和单价措施项目清单与计价表
工程名称：五大连池市纪委智能化基础建设工程设计与安装 |  |  |  | 标段： |  |  |  |  | 第 56 页 共 183 页
序号 | 项目编码 | 项目名称 | 项目特征描述 |  | 计量单位 | 工程量 | 金额（元）
[7 empty] | 综合单价 | 综合合价 |  | 其中：暂估价
56 | 030502005002 | 非屏蔽六类双绞线缆 | 1.名称:非屏蔽六类双绞线缆 2.规格:UTP-CAT6 3.线缆对数:4对 |  | m | 4980
57 | 030411006002 | 接线盒 | 1.名称:接线盒 2.材质:金属 3.规格:86*86 mm 4.安装形式:暗敷设 |  | 个 | 89
58 | 030411001001 | 配管 | 1.名称:电气配管 2.材质:金属 3.规格:KGB20 |  | m | 220
59 | 030411004010 | 电源线 | 1.名称:管内穿线 2.规格:RVV-3*4 |  | m | 80
60 | 031101027001 | 程控电话交换机 | 接入数量≥8路，输出接口≥88路 |  | 台 | 1
61 | 030502009003 | 电话跳线 | 1.类别:RJ11 2.规格:2m |  | 条 | 84
62 | 030502012002 | 电话信息点 | 1.名称:电话信息点 2.类别:RJ11 3.规格:1个单口面板+1个语音模块 |  | 个 | 85
63 | 030502010004 | 语音配线架 | 1.名称:语音配线架 2.规格:50路 3.容量:50路 |  | 个 | 2
64 | 040804002001 | 电话线 | 国标四芯电话线 |  | m | 4980
65 | 080703010002 | 12芯ODF架 | 1.名称:12芯ODF架 2:规格：FC |  | 个 | 3
本页小计
注：为计取规费等的使用，可在表中增设其中：“定额人工费”。
表—08
分部分项工程和单价措施项目清单与计价表
工程名称：五大连池市纪委智能化基础建设工程设计与安装 |  |  |  | 标段： |  |  |  |  | 第 57 页 共 183 页
序号 | 项目编码 | 项目名称 | 项目特征描述 |  | 计量单位 | 工程量 | 金额（元）
[7 empty] | 综合单价 | 综合合价 |  | 其中：暂估价
66 | 030502001004 | 网络机柜 | 1.名称:网络机柜 2.材质:金属 3.规格:600*800*2000mm 4.安装方式:落地式 |  | 台 | 2
67 | 030502001005 | 网络机柜 | 1.名称:网络机柜 2.材质:金属 3.规格:600*600*1200mm 4.安装方式:落地式 |  | 台 | 2
68 | 030411003003 | 100*100金属桥架 | 1.名称:金属桥架 2.规格:100*100 |  | m | 350
69 | 030411003004 | 200*100金属桥架 | 1.名称:金属桥架 2.规格:200*100 |  | m | 35
70 | 030502007001 | 光缆 | GYTA-12芯 |  | m | 270
71 | 031001001001 | 地埋过道镀锌钢管 | Φ40mm镀锌钢管厚度2.0 |  | m | 24
72 | 030411001002 | 配管 | PE40 |  | m | 130
73 | 030502019001 | 双绞线缆测试 | 1.测试类别:六类双绞线测试 2.测试内容:双绞线 |  | 点 | 85
74 | 011104004003 | 防静电活动地板 | 陶瓷防静电地板，含配件 |  | m2 | 5
分部小计
专项会议室会议系统
本页小计
注：为计取规费等的使用，可在表中增设其中：“定额人工费”。
表—08
分部分项工程和单价措施项目清单与计价表
工程名称：五大连池市纪委智能化基础建设工程设计与安装 |  |  |  | 标段： |  |  |  |  | 第 58 页 共 183 页
序号 | 项目编码 | 项目名称 | 项目特征描述 |  | 计量单位 | 工程量 | 金额（元）
[7 empty] | 综合单价 | 综合合价 |  | 其中：暂估价
75 | 030506001003 | 专业功放 | 1.1U机箱设计，采用D类数字功放设计方案。 2.标准XLR输入接口，和LINK输出口。 3.电源采用开关电源技术，效率高，有效的抑制电源谐波。 4.内置智能削峰限幅器，支持开机软启动，防止开机时向电网吸收大电流，干扰其它用电设备。 5.具有：过压保护，欠压保护，过流保护，直流保护，输出短路保护，温控风扇等功能。 6.输出功率：立体声@8Ω：≥350W×2；立体声@4Ω：≥600W×2。 |  | 台 | 1
76 | 080605005002 | 专业音箱 | 1.阻抗≤8Ω 2.频响等同或优于60Hz~20KHz 3.额定功率≥200W 4.灵敏度≥96dB/W/M 5.水平覆盖角≥80°，垂直覆盖角≥60° 6.高音≥1.4"压缩高音单元×1 7.低音≥8"低音×1 |  | 个 | 2
本页小计
注：为计取规费等的使用，可在表中增设其中：“定额人工费”。
表—08
分部分项工程和单价措施项目清单与计价表
工程名称：五大连池市纪委智能化基础建设工程设计与安装 |  |  |  | 标段： |  |  |  |  | 第 59 页 共 183 页
序号 | 项目编码 | 项目名称 | 项目特征描述 |  | 计量单位 | 工程量 | 金额（元）
[7 empty] | 综合单价 | 综合合价 |  | 其中：暂估价
77 | 080807009001 | Z型支架 | 固定面板固定孔尺寸（长*宽）：34mm*34mm 箱体固定面板固定孔尺寸：110mm 重量：0.31Kg 类型：音箱支架 |  | 套 | 2
本页小计
注：为计取规费等的使用，可在表中增设其中：“定额人工费”。
表—08
分部分项工程和单价措施项目清单与计价表
工程名称：五大连池市纪委智能化基础建设工程设计与安装 |  |  |  | 标段： |  |  |  |  | 第 60 页 共 183 页
序号 | 项目编码 | 项目名称 | 项目特征描述 |  | 计量单位 | 工程量 | 金额（元）
[7 empty] | 综合单价 | 综合合价 |  | 其中：暂估价
78 | 030506001004 | 数字调音台 | 1.机架式调音台≤3U，便于现场安装；前面板具有≥7英寸电容多点触控屏，触控屏具有调节各输入输出通道音量、均衡器、压缩器、噪声门参数功能；可存储≥99个自定义场景模式功能，便于不同场景快速调用。 2.触控屏具有系统设置功能，可查看设备名称、DSP版本、MCU版本、软件版本、系统版本、CPU温度、运行时间、USB连接状态，可自定义蓝牙名称，可设置RS485的波特率，设置软件界面显示中文或英文，选择固件升级程序，开启面板锁屏，恢复出厂设置功能。 3.输入通道具有：≥12路平衡XLR输入通道、≥2路线路立体声输入通道（≥4个输入）、≥1路USB立体声输入通道（≥2个输入）、≥1路同轴输入通道、≥1路数字光纤输入通道、≥1路蓝牙音频输入通道；输出通道具有：≥8路AUX |  | 台 | 1
本页小计
注：为计取规费等的使用，可在表中增设其中：“定额人工费”。
表—08
分部分项工程和单价措施项目清单与计价表
工程名称：五大连池市纪委智能化基础建设工程设计与安装 |  |  |  | 标段： |  |  |  |  | 第 61 页 共 183 页
序号 | 项目编码 | 项目名称 | 项目特征描述 |  | 计量单位 | 工程量 | 金额（元）
[7 empty] | 综合单价 | 综合合价 |  | 其中：暂估价
本页小计
输出（XLR接口）、≥1路Main L/R 主输出 (XLR接口)、≥1路监听输出、≥1路AES数字信号输出（XLR接口）、≥1路同轴信号输出。 4.具有≥12路平衡XLR麦克风输入通道和≥2路线路立体声输入通道，平衡XLR麦克风输入通道支持独立控制48V幻象功能。 5.设备配备≥1路USB录音和播放接口，支持多种音频格式播放，包括MP3、M4A、M4R、MP2、AMR、AAC、WMA，以及WAV和FLAC等无损音乐格式，并支持无损WAV格式的录制。用户可通过设备软件界面自定义USB播放和录制功能设置，支持上一曲、下一曲、循环播放、单曲循环、随机播放模式，且播放、录制音量控制在软件界面采用仿真调音台推杆控制技术，并可设置播放的音量值在-72dB~﹢12dB可
本页小计
注：为计取规费等的使用，可在表中增设其中：“定额人工费”。
表—08
分部分项工程和单价措施项目清单与计价表
工程名称：五大连池市纪委智能化基础建设工程设计与安装 |  |  |  | 标段： |  |  |  |  | 第 62 页 共 183 页
序号 | 项目编码 | 项目名称 | 项目特征描述 |  | 计量单位 | 工程量 | 金额（元）
[7 empty] | 综合单价 | 综合合价 |  | 其中：暂估价
本页小计
调。 6.具有≥1个RJ45网络接口和≥1个WIFI/蓝牙音频输入接口，支持通过有线网络接口或无线WiFi与PC电脑、安卓平板建立连接；用户可以通过Windows客户端软件或安卓平板客户端软件来控制设备；设备内置蓝牙模块还允许与手机通过蓝牙方式建立连接，实现音频传输。 7.具有≥1路RS485接口控制，用户可通过此接口发送串口指令进行远程的中控控制。 8.每路输入通道具有≥12段参量均衡器、高低通滤波器、压缩器、噪声门、极性、延时器音频处理功能；每路输出通道具有≥12段参量均衡器/31段图示均衡器、高低通滤波器、限幅器、延时器、反馈抑制器音频处理功能。 9.内置有≥4个DCA编组和≥6个SUB编组，通过将多个音源通道
本页小计
注：为计取规费等的使用，可在表中增设其中：“定额人工费”。
表—08
分部分项工程和单价措施项目清单与计价表
工程名称：五大连池市纪委智能化基础建设工程设计与安装 |  |  |  | 标段： |  |  |  |  | 第 63 页 共 183 页
序号 | 项目编码 | 项目名称 | 项目特征描述 |  | 计量单位 | 工程量 | 金额（元）
[7 empty] | 综合单价 | 综合合价 |  | 其中：暂估价
本页小计
组合在一起，提供了方便高效的方式来管理和调整通道的音量，且面板配备了≥四个DCA编组旋钮，无需切换到DCA编组界面即可调节DCA编组的音量。 10.IN1-12、ST1、ST2输入通道内置有压缩器功能，压缩信号的动态范围，常用于压缩输出信号的大小。还内置有噪声门功能，可以有效消除设备白噪声。 11.IN1-12支持通道联调和通道复制功能，可调节多个相同通道参数，减少重复操作 12.每个输出通道具有延时功能，支持≥2000ms延时调整，用于调整各路输出信号延时，保证各路音频信号音频的同步性。 13.每个输出通道具有限幅器功能，限制输出信号的大小，防止信号过大损坏扩声设备。 14.每个输出通道具有反馈抑制功能，有陷波、
本页小计
注：为计取规费等的使用，可在表中增设其中：“定额人工费”。
表—08
分部分项工程和单价措施项目清单与计价表
工程名称：五大连池市纪委智能化基础建设工程设计与安装 |  |  |  | 标段： |  |  |  |  | 第 64 页 共 183 页
序号 | 项目编码 | 项目名称 | 项目特征描述 |  | 计量单位 | 工程量 | 金额（元）
[7 empty] | 综合单价 | 综合合价 |  | 其中：暂估价
本页小计
移频、动态/固定（24个点）模式设定。 15.内置双引擎专业效果（FX）处理器，双通道输出，具有延时、合唱、混响等17种效果模式：效果模式包括REVERB(混响)、GATE_REVERB(门限混响)、DOUBLING(叠加)、MONO_DELAY(单声道延迟)、STEREO_DELAY(立体声延迟)、PING_PONG_DELAY(兵乓延迟)、ECHO(回声)、SLAP_DELAY(节拍延迟)、TAPE_DELAY(磁带延迟)、CHORUS(合唱)、TREMOLO(颤音)、WAHWAH(哇音)、PHASER(移相)、SHIFTER(移位)、DISTORTION(失真)、EARLY REFLECTION(早期反射)、MODULATION_DELAY(调制延迟)，可以独立调节干湿比、延时、回声、音色、衰减、空间、前反射等参数。 16.支持6组自动
本页小计
注：为计取规费等的使用，可在表中增设其中：“定额人工费”。
表—08
分部分项工程和单价措施项目清单与计价表
工程名称：五大连池市纪委智能化基础建设工程设计与安装 |  |  |  | 标段： |  |  |  |  | 第 65 页 共 183 页
序号 | 项目编码 | 项目名称 | 项目特征描述 |  | 计量单位 | 工程量 | 金额（元）
[7 empty] | 综合单价 | 综合合价 |  | 其中：暂估价
混音功能，可选择要混音的通道和发送的通道，增益共享，门限混音等混音模式。 17.具备C/S架构管理软件和Android平板移动端软件；客户端软件可运行在Windows7/10/11、苹果macOS系统、银河麒麟桌面操作系统（兆芯版）、银河麒麟桌面操作系统（飞腾版）、统信UOS、Ubuntu操作系统；Android平板移动端软件可运行在Android 7.0及以上系统及鸿蒙OS 4.0及以下系统。
本页小计
注：为计取规费等的使用，可在表中增设其中：“定额人工费”。
表—08
分部分项工程和单价措施项目清单与计价表
工程名称：五大连池市纪委智能化基础建设工程设计与安装 |  |  |  | 标段： |  |  |  |  | 第 66 页 共 183 页
序号 | 项目编码 | 项目名称 | 项目特征描述 |  | 计量单位 | 工程量 | 金额（元）
[7 empty] | 综合单价 | 综合合价 |  | 其中：暂估价
79 | 030506001005 | 音频处理器 | 1.后面板具有≥4路线路音频凤凰端子平衡输入接口（具有48V幻象供电）、≥4路线路音频凤凰端子平衡输出接口、≥1个拨码开关、≥1个RJ45接口、≥1个RS232接口、≥1个RS485接口、≥8个可编程GPIO控制接口、≥1个接地柱；前面板具有≥2.0英寸 IPS 真彩显示屏、≥1个编码旋钮、≥1个USB存储设备接口。 2.输入通道支持前级放大、信号发生器、扩展器、压缩器、均衡器（≥12段参量均衡、可选10/15/31段图示均衡器可调，图示均衡器可用于单独调节带宽）、闪避器、AGC自动增益、AM自动混音功能（门限式、增益共享式）、AFC自适应反馈消除、AEC回声消除、ANC噪声消除、音频矩阵；输出通道支持均衡器（≥12段参量均衡、可选10/15/31段图示均衡器可调，图示均衡器可用于 |  | 台 | 1
本页小计
注：为计取规费等的使用，可在表中增设其中：“定额人工费”。
表—08
分部分项工程和单价措施项目清单与计价表
工程名称：五大连池市纪委智能化基础建设工程设计与安装 |  |  |  | 标段： |  |  |  |  | 第 67 页 共 183 页
序号 | 项目编码 | 项目名称 | 项目特征描述 |  | 计量单位 | 工程量 | 金额（元）
[7 empty] | 综合单价 | 综合合价 |  | 其中：暂估价
本页小计
单独调节带宽）、延时器、分频器、高低通滤波器、限幅器；基于啸叫检测门限更新法，具有移频+陷波组合反馈抑制，可以使用≥24个可编程陷波点，可自由分配动态/静态点，自动/手动切换。 3.具有矩阵增益调节功能，每个输入通道参与混音的增益可调，增益调节范围等同或优于-72db到12db。 4.音频处理器具有跨平台软件，可运行的操作系统版本≥8种，包括Windows7/10/11、银河麒麟桌面操作系统（兆芯版）、银河麒麟桌面操作系统（飞腾版）、macOS系统、统信UOS、Ubuntu桌面版操作系统。 5.产品具有PC客户端、手机移动端、安卓平板端不同控制方式，可以通同时登入APP软件、PC客户端同时连接设备，并实现多端数据的同步。
本页小计
注：为计取规费等的使用，可在表中增设其中：“定额人工费”。
表—08
分部分项工程和单价措施项目清单与计价表
工程名称：五大连池市纪委智能化基础建设工程设计与安装 |  |  |  | 标段： |  |  |  |  | 第 68 页 共 183 页
序号 | 项目编码 | 项目名称 | 项目特征描述 |  | 计量单位 | 工程量 | 金额（元）
[7 empty] | 综合单价 | 综合合价 |  | 其中：暂估价
6.设备具有编码旋钮和IPS屏幕，可用于控制和配置设备静音，增益，场景；IPS屏幕能够显示IP地址，输入和输出通道的实时电平。 7.具有设备定位功能，客户端一键定位局域网内同类设备，被定位的设备会显示定位信息。 8.设备具有统一集中控制功能，支持≥65535台设备通过软件集中控制。 9.音频处理器软件可融入会议音频综合管理平台实现音频设备统一管理，平台可扫描数字会议主机、音频处理器、混音器、抑制器、功放类产品在线情况，同款产品多台在线设备也可扫描，并显示设备硬件名称、硬件IP地址、在线、离线状态信息；具备一键上传配置信息至云端或保存本地进行备份和一键还原配置信息功能。
本页小计
注：为计取规费等的使用，可在表中增设其中：“定额人工费”。
表—08
分部分项工程和单价措施项目清单与计价表
工程名称：五大连池市纪委智能化基础建设工程设计与安装 |  |  |  | 标段： |  |  |  |  | 第 69 页 共 183 页
序号 | 项目编码 | 项目名称 | 项目特征描述 |  | 计量单位 | 工程量 | 金额（元）
[7 empty] | 综合单价 | 综合合价 |  | 其中：暂估价
80 | 030506001006 | 4路无线鹅颈式会议话筒 | 1.频率范围：540MHz-590MHz、640MHz-690MHz 2.频率响应：20Hz~20kHz （±3dB） 3.调制方式：pi/4-DQPSK 4.信噪比：≥105dB（XLR） 5.THD+N：＜0.1% 6.工作距离：视距70m 接收机指标 1.天线接口：BNC/阻抗50欧姆 2.接收灵敏度：＜-95dBm 3.最大输出：平衡输出500mV，非平衡输出1000mV 4.电源：DC 12V/1A 5.工作电流：550mA 桌面麦指标 1.输出功率：≥5dBm（高功率） 2.充电时长：2.5小时 3.电池：3.7V 18650锂电池（2400mAh）*1 4.电池使用时长（单个电池）：支持15小时，一台设备可扩展至4个电池支持60小时连续发言 |  | 台 | 3
本页小计
注：为计取规费等的使用，可在表中增设其中：“定额人工费”。
表—08
分部分项工程和单价措施项目清单与计价表
工程名称：五大连池市纪委智能化基础建设工程设计与安装 |  |  |  | 标段： |  |  |  |  | 第 70 页 共 183 页
序号 | 项目编码 | 项目名称 | 项目特征描述 |  | 计量单位 | 工程量 | 金额（元）
[7 empty] | 综合单价 | 综合合价 |  | 其中：暂估价
81 | 031102002002 | 话筒天线 | 1.射频频率范围：450-950MHz 2.供电方式：BNC，8-12V DC 3.电流：0.04A 4.驻波比：≤2.0 5.输入阻抗：50Ω 6.放大器底噪：＜3.6dB 7.增益：18db(典型) 8.极化方式：垂直 9.前后比：≥25dB 10.接头类型：BNC 11.指向性：180度指向 12.重量：0.4kg |  | 套 | 1
82 | 030507010002 | 天线分配器 | 1.频率范围：470-950MHZ 2.总增益：10dB 3.输入/出阻抗：50Ω 4.天线供电：9V 5.信号输入接口：BNC接口×2 6.信号输出接口：BNC接口×8 7.信号级联接口：BNC接口×2 8.直流输出接口：12V DC/3A（MAX）×4 组 中央点为正极 9.电源：12V DC/3A 10.连接器端口：BNC |  | 套 | 2
本页小计
注：为计取规费等的使用，可在表中增设其中：“定额人工费”。
表—08
分部分项工程和单价措施项目清单与计价表
工程名称：五大连池市纪委智能化基础建设工程设计与安装 |  |  |  | 标段： |  |  |  |  | 第 71 页 共 183 页
序号 | 项目编码 | 项目名称 | 项目特征描述 |  | 计量单位 | 工程量 | 金额（元）
[7 empty] | 综合单价 | 综合合价 |  | 其中：暂估价
83 | 030506001007 | 智能混音器 | 1.输入每通道：16路平衡式话筒/线路输入，采用裸线接口端子，平衡接法。 2.输出每通道：4路平衡式线路输出，采用裸线接口端子，平衡接法。 3.输入灵敏度：MIC IN：120mV；LINE IN:775mV 4.最大输入电平：15dBu 5.最大输出电平：18dBu 6.频响：20Hz—20kHz（±1dB） 7.失真度：MIC≤0.04%，LINE≤0.035% 8.通道隔离度：≥106dB@1kHz 18dBu(A计权) 9.信噪比：≥108dB@1kHz 18dBu(A计权) 10.供电范围：AC110V-240V 11.工作温度：-10℃~45℃ 12.电源功耗：20W 13.冷却：风机强制散热 |  | 台 | 1
本页小计
注：为计取规费等的使用，可在表中增设其中：“定额人工费”。
表—08
分部分项工程和单价措施项目清单与计价表
工程名称：五大连池市纪委智能化基础建设工程设计与安装 |  |  |  | 标段： |  |  |  |  | 第 72 页 共 183 页
序号 | 项目编码 | 项目名称 | 项目特征描述 |  | 计量单位 | 工程量 | 金额（元）
[7 empty] | 综合单价 | 综合合价 |  | 其中：暂估价
84 | 080901010001 | 电源管理器 | 1.额定输出电压：AC~220V50Hz 2.额定输出电流：30A 3.可控制电源：8路 4.每路动作延时时间：1秒 5.供电电源：VAC，220V50/60Hz，30A 6.单路额定输出电源：10A |  | 台 | 2
85 | 080602002001 | 航空机柜 | 航空机柜 |  | 台 | 1
86 | 030502009004 | 音频连接线 | 1.8米音频连接线：卡农头（公）*1，线径：0.3mm |  | 条 | 4
87 | 030502009005 | 音频连接线 | 1.8米音频连接线：卡农头（母）*1，线径：0.3mm |  | 条 | 14
88 | 030502009006 | 音频连接线 | 1.8米音频连接线：卡侬头（母）*1卡侬头（公）*1，线径：0.3mm |  | 条 | 4
89 | 030502009007 | 音频连接线 | 1.8米音频连接线：3.5（耳机插头）*1，卡农头（母）*1，线径：0.3mm |  | 条 | 3
90 | 030502009008 | 音频连接线 | 1.8米音频连接线：3.5（耳机插头）*1,6.35话筒插头*1,线径：0.3mm |  | 条 | 1
本页小计
注：为计取规费等的使用，可在表中增设其中：“定额人工费”。
表—08
分部分项工程和单价措施项目清单与计价表
工程名称：五大连池市纪委智能化基础建设工程设计与安装 |  |  |  | 标段： |  |  |  |  | 第 73 页 共 183 页
序号 | 项目编码 | 项目名称 | 项目特征描述 |  | 计量单位 | 工程量 | 金额（元）
[7 empty] | 综合单价 | 综合合价 |  | 其中：暂估价
91 | 030502009009 | 音频连接线 | 1.8米音频连接线：3.5（耳机插头）*1,6.35话筒插头*2,线径：0.3mm |  | 条 | 1
92 | 030506001008 | 音频隔离器 | 1.输入：2路XLR输入 2.输出：2路XLR输出 3.输入输出隔离绝缘耐压：300Vp-p以上 4.多通道隔离静噪器特性：备插损<0.5dB 回损：＞18dB 5.Max(输入－输出、输入电平：0.5Vp-p(Min)-1Vp-p - 3Vp-p (Max) 6.频率响应：20Hz—20kHz（±＜0.2db ref 1khz） 7.共模抑制：＞68dB@1kHz 8.立体声通道隔离度：62dB 9.输入/输出阻抗：600Ω 10.额定损耗：＜0.5db（ref 1khz 1V rms） 11.绝缘电阻：DC1000V 100MΩ 12.隔离电压：AC 50Hz-60Hz 0V—1500V 13.最大输入电平：+6dBu 14.工作温度：10°- 55°C |  | 台 | 2
本页小计
注：为计取规费等的使用，可在表中增设其中：“定额人工费”。
表—08
分部分项工程和单价措施项目清单与计价表
工程名称：五大连池市纪委智能化基础建设工程设计与安装 |  |  |  | 标段： |  |  |  |  | 第 74 页 共 183 页
序号 | 项目编码 | 项目名称 | 项目特征描述 |  | 计量单位 | 工程量 | 金额（元）
[7 empty] | 综合单价 | 综合合价 |  | 其中：暂估价
93 | 040804002002 | 专业音箱线 | 1.线径：10.0mm 2.芯数：2*307铜芯 3.平方数：2*2.5 4.外被:耐磨 PVC 5.导体: 精选铜 |  | m | 200
94 | 030411001003 | PVC管 | 1.材质:聚氯乙烯PVC 2.颜色:白色规格:20(4分)、32(1寸)、25(6分)、40(1.2寸)、50(1.5寸)、 63(2寸) |  | m | 30
95 | 030402004001 | 空气断路器 | 品名：带漏电保护断路器 极数：1P+N 额定电流：40A |  | 台 | 1
本页小计
注：为计取规费等的使用，可在表中增设其中：“定额人工费”。
表—08
分部分项工程和单价措施项目清单与计价表
工程名称：五大连池市纪委智能化基础建设工程设计与安装 |  |  |  | 标段： |  |  |  |  | 第 75 页 共 183 页
序号 | 项目编码 | 项目名称 | 项目特征描述 |  | 计量单位 | 工程量 | 金额（元）
[7 empty] | 综合单价 | 综合合价 |  | 其中：暂估价
96 | 030501003001 | 无纸化主机 | 1.CPU：i7 (四核)（因产品不断升级，性能会不断优化） 2.内存：8G DDR 3.硬盘：1TB 4.网口：千兆网络接口（RJ45） 5.视频输出接口：1×HDMI、1×DVI 6.音频接口：1×3.5mm音频输入接口、1×3.5mm音频输出接口 7.其他：1×RS232、4×USB接口、1×eSATA 8.工作环境：0℃-60℃,5%～95%（非凝结状态） 9.存储温度：-20℃-70℃,5%～95%（非凝结状态） |  | 台 | 1
本页小计
注：为计取规费等的使用，可在表中增设其中：“定额人工费”。
表—08
分部分项工程和单价措施项目清单与计价表
工程名称：五大连池市纪委智能化基础建设工程设计与安装 |  |  |  | 标段： |  |  |  |  | 第 76 页 共 183 页
序号 | 项目编码 | 项目名称 | 项目特征描述 |  | 计量单位 | 工程量 | 金额（元）
[7 empty] | 综合单价 | 综合合价 |  | 其中：暂估价
97 | 030504004001 | 智能无纸化会议管理服务器软件 | 1.软件运行于CentOS(Linux)操作系统之上，可为无纸化多媒体会议系统提供管理、控制、数据交互、服务等功能。 2.支持中文或英文版本，根据操作系统环境选择安装中文或英文版本。 3.采用B/S和C/S混合架构，支持远程登录web管理；可在同一个web界面同时管理多个会议室（可以在同一个界面开启、重置、结束会议，以及查看会议详情）。 4.支持多会议室管理，会议室支持可视化布局配置管理。会议室可添加不同会议终端，可对会议终端进行独立或统一开机、关机、升降控制，并可关联会议话筒单元。支持会议室坐席可视化控制，显示系统所有会议室使用情况，可对终端进行单独或统一开关机、上升下降控制。 5.支持异地互联会议，多个单位使用无纸化会议系统进行远程互 |  | 套 | 1
本页小计
注：为计取规费等的使用，可在表中增设其中：“定额人工费”。
表—08
分部分项工程和单价措施项目清单与计价表
工程名称：五大连池市纪委智能化基础建设工程设计与安装 |  |  |  | 标段： |  |  |  |  | 第 77 页 共 183 页
序号 | 项目编码 | 项目名称 | 项目特征描述 |  | 计量单位 | 工程量 | 金额（元）
[7 empty] | 综合单价 | 综合合价 |  | 其中：暂估价
本页小计
联会议，支持屏幕广播、会议资料共享、投票评分功能。（需搭建专网专线） 6.支持本地联合会议，同一区域内多个会议室联合开会，共享会议资料、视频文件、投票评分信息。 7.支持与中控系统对接，实现通过中控系统控制无纸化系统设备开机、关机、升降（可分组控制及单独控制）。 8.支持用户管理功能，添加、导入、修改、删除用户，支持对用户进行分组，支持建立用户的组织架构，投票管理、会议资料权限管理可根据用户分组或组织架构快捷筛选人员。 9.支持角色权限管理，包含系统超级管理员、系统普通管理员、审计员、会务人员、普通用户和后勤人员，不同部门会务人员创建的会议相互保密，同部门下会务人员创建的会议相互可见。系统超级管理员有
本页小计
注：为计取规费等的使用，可在表中增设其中：“定额人工费”。
表—08
分部分项工程和单价措施项目清单与计价表
工程名称：五大连池市纪委智能化基础建设工程设计与安装 |  |  |  | 标段： |  |  |  |  | 第 78 页 共 183 页
序号 | 项目编码 | 项目名称 | 项目特征描述 |  | 计量单位 | 工程量 | 金额（元）
[7 empty] | 综合单价 | 综合合价 |  | 其中：暂估价
本页小计
管理所有会议的权限。 10.支持对服务器进行统一配置管理，可对会议管理服务器、流媒体服务器、文件服务器、转码服务器，统一配置名称、编号、网络地址、备注等信息，支持对服务器模块进行启动、停止、重启、升级及日志导出等便捷维护。 11.支持对终端设备进行统一配置管理，统一配置终端名称、编号、网络地址、备注等信息。 12.支持创建多个会议模板，会议管理人员可以编辑模板，使用会议模板快速进行会议的创建。 13.支持创建（及修改、删除、查看）多场会议，对不同会议添加不同的用户并设定不同的角色（会议管理员、普通参会员），可以对会议进行开启、结束、重置等操作。 14.新建会议支持自定义功能模块，可选择临时
本页小计
注：为计取规费等的使用，可在表中增设其中：“定额人工费”。
表—08
分部分项工程和单价措施项目清单与计价表
工程名称：五大连池市纪委智能化基础建设工程设计与安装 |  |  |  | 标段： |  |  |  |  | 第 79 页 共 183 页
序号 | 项目编码 | 项目名称 | 项目特征描述 |  | 计量单位 | 工程量 | 金额（元）
[7 empty] | 综合单价 | 综合合价 |  | 其中：暂估价
本页小计
会议模板、典型会议模板或自定义会议模块。自定义客户端首页和管理页显示/隐藏的功能模块，并支持自定义模块名称。 15.支持查询或快速恢复历史会议，并支持复制历史会议信息和文件到新会议。支持历史会议列表按开始时间升序/降序排序查看。 16.支持参会人员查看、管理，批量导入导出参会人员，对参会人员进行参会权限配置，广播权限配置。添加临时参会人员，并可以将临时参会人转为常用参会人。 17.支持欢迎界面设计，可编辑背景内容为纯色或背景图；显示/隐藏职务、单位、会议名称、会议时间、主持人、参会人姓名、自定义文案；支持编辑文本框字号大小、颜色以及字体类型，支持将文本框居左、居中、居右排列位置。 18.支持会议铭
本页小计
注：为计取规费等的使用，可在表中增设其中：“定额人工费”。
表—08
分部分项工程和单价措施项目清单与计价表
工程名称：五大连池市纪委智能化基础建设工程设计与安装 |  |  |  | 标段： |  |  |  |  | 第 80 页 共 183 页
序号 | 项目编码 | 项目名称 | 项目特征描述 |  | 计量单位 | 工程量 | 金额（元）
[7 empty] | 综合单价 | 综合合价 |  | 其中：暂估价
本页小计
牌设计，可编辑背景内容为纯色或背景图；显示/隐藏职务、单位、会议、参会人姓名、自定义文案；支持编辑文本框字号大小、颜色以及字体类型，支持将文本框居左、居中、居右排列位置。 19.支持会议室坐席模拟排位功能，支持人员筛选，支持根据人员权重自动排位和手动排位，支持排位方案实时调整下发。支持按议题独立排位，支持手动或自动系统议题排位方案切换。 20.支持多会议标语，会议中可以任意切换会议标语，方便不同议题召开。 21.支持会议议程管理，支持管理后台在线编辑、发布议程，也可上传word、ppt、pdf、图片格式的议程文件。 22.支持多个会议议题进行开启、结束等管理操作，每个议题可以独立上传多份附件，通过组
本页小计
注：为计取规费等的使用，可在表中增设其中：“定额人工费”。
表—08
分部分项工程和单价措施项目清单与计价表
工程名称：五大连池市纪委智能化基础建设工程设计与安装 |  |  |  | 标段： |  |  |  |  | 第 81 页 共 183 页
序号 | 项目编码 | 项目名称 | 项目特征描述 |  | 计量单位 | 工程量 | 金额（元）
[7 empty] | 综合单价 | 综合合价 |  | 其中：暂估价
本页小计
织架构、用户分组、普通罗列的展示方式筛选议题查看者；支持议题内加入文件夹，以议题+文件夹+文件三级目录文件展示，议题包含汇报人和汇报时间、保密权限、U盘下载权限开关等配置；支持快速创建议题关联的投票，议题开启终端实时通知。 23.支持上传临时会议文件，可指定参会人员查看权限，支持文件三级目录展示，方便分类管理。 24.支持临时资料、会议议题文档拖拽上传资料。 25.支持无纸化管理后台无缝对接语音转写系统，实现人员信息、会议信息同步管理，纪要共享管理。 26.支持会议视频管理，对上传的视频进行快速转码和强制转码，支持添加rtmp/rtsp格式直播流，上传的会议视频支持网页预览功能。 27.支持统一管
本页小计
注：为计取规费等的使用，可在表中增设其中：“定额人工费”。
表—08
分部分项工程和单价措施项目清单与计价表
工程名称：五大连池市纪委智能化基础建设工程设计与安装 |  |  |  | 标段： |  |  |  |  | 第 82 页 共 183 页
序号 | 项目编码 | 项目名称 | 项目特征描述 |  | 计量单位 | 工程量 | 金额（元）
[7 empty] | 综合单价 | 综合合价 |  | 其中：暂估价
本页小计
理多个投票，实时查看投票过程与结果，控制投票结果实时投屏展示，支持文字、柱状图、饼状图三种投屏模式。支持投票导入导出功能，方便批量进行投票管理。支持投票身份认证；支持投票克隆功能。 28.支持投票模板，可以预设投票类型，可设置单选、多选、实名匿名、投票倒计时、投票通过率、投票备注。 29.支持统一管理多个评分，实时查看评分过程与结果，控制评分投屏，最高支持100项评分。支持评分导入导出功能，方便批量进行评分管理。支持评分身份认证。支持配置平均分规则为默认或截尾平均数。支持评分备注功能。 30.支持批注白板，可同时管理各参会人员的电子白板存档、手写批注、文档批注，支持后台预览及一键导出功能。 31.支持会议中
本页小计
注：为计取规费等的使用，可在表中增设其中：“定额人工费”。
表—08
分部分项工程和单价措施项目清单与计价表
工程名称：五大连池市纪委智能化基础建设工程设计与安装 |  |  |  | 标段： |  |  |  |  | 第 83 页 共 183 页
序号 | 项目编码 | 项目名称 | 项目特征描述 |  | 计量单位 | 工程量 | 金额（元）
[7 empty] | 综合单价 | 综合合价 |  | 其中：暂估价
本页小计
统一控制操作，控制终端切换显示欢迎页面、退出欢迎页面、显示会议信息、退出会议信息、显示标语、退出标语、显示铭牌、退出铭牌，控制终端开关机，服务器关机控制，支持无纸化升降器及话筒的统一升降。 32.支持即时接收会议服务信息和处理，支持一键处理会议服务信息，后勤保障更高效。 33.支持会议交流，可以单个或多个参会人员进行会议交流，并支持下发会议通知。支持通过无纸化管理系统查看各参会人员的聊天记录。 34.支持会议纪要，会议主持可上传纪要、分发纪要、收集会签意见，对会议纪要的查看权限进行管理，会议主持可发起会签并现场生成会签文档和最终纪要文件。 35.支持管理会议签到，控制签到开始、结束，支持统一签到，
本页小计
注：为计取规费等的使用，可在表中增设其中：“定额人工费”。
表—08
分部分项工程和单价措施项目清单与计价表
工程名称：五大连池市纪委智能化基础建设工程设计与安装 |  |  |  | 标段： |  |  |  |  | 第 84 页 共 183 页
序号 | 项目编码 | 项目名称 | 项目特征描述 |  | 计量单位 | 工程量 | 金额（元）
[7 empty] | 综合单价 | 综合合价 |  | 其中：暂估价
本页小计
可查看当前签到情况，签到过程结果实时投屏；支持按钮签到、签名签到、人脸签到、免签到。 36.支持数字会议主机配置管理，可设置多种会议模式，并控制话筒升降、话筒开关等操作，无需第三方软件。 37.支持统一升级功能，可通过无纸化管理系统对服务器和所有客户端一键升级功能。 38.支持统一配置功能，可通过无纸化管理系统对服务器和所有客户端统一参数配置。 39.支持系统配置管理功能，包括设置登录账号等级、个人中心、文件、广播/主讲、字体、多平台、三员管理以及个性化设置等相关内容。个性化设置可设置后台皮肤、客户端主题和皮肤、logo自定义配置等。 40.支持个人中心H5网页展示，可会前、会中上传资料，查看资
本页小计
注：为计取规费等的使用，可在表中增设其中：“定额人工费”。
表—08
分部分项工程和单价措施项目清单与计价表
工程名称：五大连池市纪委智能化基础建设工程设计与安装 |  |  |  | 标段： |  |  |  |  | 第 85 页 共 183 页
序号 | 项目编码 | 项目名称 | 项目特征描述 |  | 计量单位 | 工程量 | 金额（元）
[7 empty] | 综合单价 | 综合合价 |  | 其中：暂估价
本页小计
料，支持会后下载参加过的会议的资料及批注文件，保密会议会前会后不能查看会议资料。 41.新建会议支持自定义功能模块，可选择临时会议模板、典型会议模板或自定义会议模块。自定义客户端首页/管理页显示哪些功能模块，并支持自定义模块名称。 42.支持会议室设备坐席可视化控制，显示系统所有会议室使用情况，可对终端进行单独或统一开关机、上升下降控制。 43.支持双机热备,主从设备数据同步，当主设备出现故障时从机接管，保证业务的连续性。（需选配从机和热备版软件） 44.会议后勤服务支持自定义会议服务类型，可自定义该会议服务类型名称、图标。 45.支持字体管理，上传需要的字体，可用于欢迎界面、铭牌、标语界面特殊字
本页小计
注：为计取规费等的使用，可在表中增设其中：“定额人工费”。
表—08
分部分项工程和单价措施项目清单与计价表
工程名称：五大连池市纪委智能化基础建设工程设计与安装 |  |  |  | 标段： |  |  |  |  | 第 86 页 共 183 页
序号 | 项目编码 | 项目名称 | 项目特征描述 |  | 计量单位 | 工程量 | 金额（元）
[7 empty] | 综合单价 | 综合合价 |  | 其中：暂估价
体的需求。 46.支持人脸识别功能（需搭配人脸识别服务器及软件），包括人脸识别登录功能，人脸签到功能，人脸识别投票认证功能。 47.支持服务器监控，可查看服务器cpu使用率、内存使用率、磁盘空间、网络传输速率，可设置阈值警告。 48.支持三员管理功能。开启该功能后系统将分为系统管理员、会务管理员、审计员三种角色。系统管理员负责系统管理，包含人员、服务器、会议室、升级、系统等模块管理；会务管理员负责会议管理，创建会议、编辑会议、删除会议；审计员负责日志审计查看、追溯无纸化管理系统的人员操作记录。 49.支持多文件服务器分布式部署功能，可增加服务器进行单独文件存储。 50.支持日志管理功能， 可查看和导出用户操作日志。
本页小计
注：为计取规费等的使用，可在表中增设其中：“定额人工费”。
表—08
分部分项工程和单价措施项目清单与计价表
工程名称：五大连池市纪委智能化基础建设工程设计与安装 |  |  |  | 标段： |  |  |  |  | 第 87 页 共 183 页
序号 | 项目编码 | 项目名称 | 项目特征描述 |  | 计量单位 | 工程量 | 金额（元）
[7 empty] | 综合单价 | 综合合价 |  | 其中：暂估价
98 | 030501003002 | 无纸化流媒体主机 | 1.CPU：i5 CPU(四核)（因产品不断升级，性能会不断优化） 2.内存：4G DDR 3.硬盘：128GB 固态硬盘 4.网卡：千兆网络接口（RJ45），支持10/100/1000Mbps，支持远程唤醒 5.视频卡：PCIE 采集卡 6.视频输入接口：HDMI、VGA 7.视频输出接口：HDMI、DVI-I 8.音频接口：1×3.5mm音频输入接口、1×3.5mm音频输出接口 9.其他：2×RS-232、4×USB接口、1×eSATA 10.工作温度：0℃-60℃,5%～95%（非凝结状态） 11.存储温度：-20℃-70℃,5%～95%（非凝结状态） 12.工作电源：DC18.5V/6.5A 120W电源适配器 |  | 台 | 1
本页小计
注：为计取规费等的使用，可在表中增设其中：“定额人工费”。
表—08
分部分项工程和单价措施项目清单与计价表
工程名称：五大连池市纪委智能化基础建设工程设计与安装 |  |  |  | 标段： |  |  |  |  | 第 88 页 共 183 页
序号 | 项目编码 | 项目名称 | 项目特征描述 |  | 计量单位 | 工程量 | 金额（元）
[7 empty] | 综合单价 | 综合合价 |  | 其中：暂估价
99 | 030504004002 | 无纸化流媒体服务器嵌入软件 | 1.软件运行于CentOS(Linux)操作系统，系统可靠稳定。 2.支持中文或英文版本，根据操作系统环境选择安装中文或英文版本。 3.支持签到投屏功能，将签到过程、签到结果展示在大屏上。 4.支持将电子白板、会议标语、文档主讲、外部信号等信息广播到大屏展示。 5.支持多媒体(桌面同屏、电子白板、文档资料等)分组投屏功能， 最大可支持4分屏画面同时投屏输出显示。 6.支持大屏点播功能，直接播放服务器原生视频文件（非终端播放再广播到大屏）。 7.支持大屏广播功能，将大屏的画面广播同步到各个终端并显示出来。 8.支持大屏视频矩阵功能，同时支持多路多媒体源(视频点播，视频直播，外部信号，同屏信号，电子白板，文档）进行播放功能。 |  | 套 | 1
本页小计
注：为计取规费等的使用，可在表中增设其中：“定额人工费”。
表—08
分部分项工程和单价措施项目清单与计价表
工程名称：五大连池市纪委智能化基础建设工程设计与安装 |  |  |  | 标段： |  |  |  |  | 第 89 页 共 183 页
序号 | 项目编码 | 项目名称 | 项目特征描述 |  | 计量单位 | 工程量 | 金额（元）
[7 empty] | 综合单价 | 综合合价 |  | 其中：暂估价
9.支持投票投屏功能，将投票过程、投票结果以文字、柱状图、饼状图方式展示在大屏上。 10.支持评分投屏功能，评分过程中查看评分人数、未提交人数。支持评分结束后以柱状图（10项及以下）或表格（10项以上）的形式投屏显示评分结果。
本页小计
注：为计取规费等的使用，可在表中增设其中：“定额人工费”。
表—08
分部分项工程和单价措施项目清单与计价表
工程名称：五大连池市纪委智能化基础建设工程设计与安装 |  |  |  | 标段： |  |  |  |  | 第 90 页 共 183 页
序号 | 项目编码 | 项目名称 | 项目特征描述 |  | 计量单位 | 工程量 | 金额（元）
[7 empty] | 综合单价 | 综合合价 |  | 其中：暂估价
100 | 030501003003 | 无纸化升降器 | 1.触摸屏：支持触摸 2.升降时间：28S 3.仰角角度：0-30°，完全符合人体工程学原理，又不遮挡视线和人脸 3.环境条件：-20℃～50℃，相对湿度≤70% 4.屏幕尺寸：15.6" 5.屏幕比例：16：9 6.屏幕分辨率：1920*1080 7.显示区域：344*193mm 8.视频接口：1路VGA、1路HDMI 9.控制接口：1组232/485输入输出接口；控制显示屏升降，支持手拉手方式连接；1路开/关机USB接口，1路数据传输USB接口。 10.话筒接口：2组六芯航空线接口，可实现多台单元“手拉手”串联连接 11.背光类型：WLED,15K小时，含LED驱动器 12.对比度：500：1 麦克风参数 1.麦克风类型：心型指向性驻极体 2.频率响应： |  | 台 | 12
本页小计
注：为计取规费等的使用，可在表中增设其中：“定额人工费”。
表—08
分部分项工程和单价措施项目清单与计价表
工程名称：五大连池市纪委智能化基础建设工程设计与安装 |  |  |  | 标段： |  |  |  |  | 第 91 页 共 183 页
序号 | 项目编码 | 项目名称 | 项目特征描述 |  | 计量单位 | 工程量 | 金额（元）
[7 empty] | 综合单价 | 综合合价 |  | 其中：暂估价
80Hz-16KHz 3.麦克风输入阻抗：680KΩ 4.灵敏度：-41±1.5dB (0dB=1V/Pa,at 1KHz) 5.最大SPL：120dB0 6.信噪比：>80dB 7.THD：<0.1% 8.功耗：2W
101 | 030501017001 | 无纸化升降器内嵌软件 | 1.软件内嵌于终端设备，显示端可对多种文件格式文档进行阅览。 2.支持多种分辨率适配，可适应各种终端界面。 |  | 套 | 12
本页小计
注：为计取规费等的使用，可在表中增设其中：“定额人工费”。
表—08
分部分项工程和单价措施项目清单与计价表
工程名称：五大连池市纪委智能化基础建设工程设计与安装 |  |  |  | 标段： |  |  |  |  | 第 92 页 共 183 页
序号 | 项目编码 | 项目名称 | 项目特征描述 |  | 计量单位 | 工程量 | 金额（元）
[7 empty] | 综合单价 | 综合合价 |  | 其中：暂估价
102 | 030501003004 | 无纸化会议终端 | 1.CPU：Intel酷睿I5处理器（四核）（因产品不断升级，性能会不断优化） 2.内存：DDR 4G 3.硬盘容量：128GB 固态硬盘 4.网卡：1×千兆网卡，RJ45接口 5.标准接口：4×USB（3.0/2.0）、1×HDMI、1×VGA、1×LAN、1×MIC-IN端口、1×LINE-OUT端口、1×DC端口、1×COM口 6.工作环境：环境温度：-10℃～50℃；相对湿度：0% ~ 95%，无结露 7.工作电源：DC 18.5V/6.5A 120W 8.功耗：65W |  | 台 | 12
本页小计
注：为计取规费等的使用，可在表中增设其中：“定额人工费”。
表—08
分部分项工程和单价措施项目清单与计价表
工程名称：五大连池市纪委智能化基础建设工程设计与安装 |  |  |  | 标段： |  |  |  |  | 第 93 页 共 183 页
序号 | 项目编码 | 项目名称 | 项目特征描述 |  | 计量单位 | 工程量 | 金额（元）
[7 empty] | 综合单价 | 综合合价 |  | 其中：暂估价
103 | 030501017002 | 无纸化会议终端软件 | 1.软件运行于windows操作系统，系统可靠稳定。 2.支持中文或英文版本，根据操作系统环境选择安装中文或英文版本。 3.支持会议信息展示页面，可直接查看会议议程、会议简介、会议主持等信息。 4.支持文档阅览，可对多种文件格式进行阅览，包括常见格式doc/docx/xls/ xlsx /ppt /pptx/pdf /txt/jpg/png等，支持权限设置功能，参会人仅能看到自己有权限查看的文件。 5.支持查看参会名单和会议人员座位图，支持放大/缩小查看座位图。 6.支持文档批注功能，支持常见文档格式（doc/docx/xls/xlsx/ppt/pptx/pdf/png/jpg），可以对文档图片进行批注及二次批注、保存，并支持多人交互批注。 7.支持U盘上传 |  | 套 | 12
本页小计
注：为计取规费等的使用，可在表中增设其中：“定额人工费”。
表—08
分部分项工程和单价措施项目清单与计价表
工程名称：五大连池市纪委智能化基础建设工程设计与安装 |  |  |  | 标段： |  |  |  |  | 第 94 页 共 183 页
序号 | 项目编码 | 项目名称 | 项目特征描述 |  | 计量单位 | 工程量 | 金额（元）
[7 empty] | 综合单价 | 综合合价 |  | 其中：暂估价
本页小计
会议资料，进行文件阅览或上传共享其他参会人员，同时上传文件可保存在服务器和本地终端中。 8.支持电子白板功能，可本地白板或多人交互白板。电子白板支持插入背景图片、图形绘制、文字输入、线宽调整、画笔颜色调整、笔画擦除、一键清空、撤销恢复等功能。 9.支持会议交流，参会人员与一人或多人进行实时会议交流。 10.支持截屏批注，可单人批注或多人批注。支持图形绘制、文字输入、线宽调整、画笔颜色调整、笔画擦除、一键清空、撤销恢复等功能。批注结果可保存至服务器，会后自动归档处理。 11.支持无纸化会议模式和普通电脑模式，可在会议中任意切换模式。 12.会中可以呼叫会议服务，选项包括茶水、笔、纸等，也可
本页小计
注：为计取规费等的使用，可在表中增设其中：“定额人工费”。
表—08
分部分项工程和单价措施项目清单与计价表
工程名称：五大连池市纪委智能化基础建设工程设计与安装 |  |  |  | 标段： |  |  |  |  | 第 95 页 共 183 页
序号 | 项目编码 | 项目名称 | 项目特征描述 |  | 计量单位 | 工程量 | 金额（元）
[7 empty] | 综合单价 | 综合合价 |  | 其中：暂估价
本页小计
自定义输入服务需求；呼叫服务后显示等待状态，后勤服务人员处理完成则状态完成。 13.内置浏览器，支持浏览以太网网络，可访问OA、邮箱等，可后台统一设置，点击直接打开配置好的网页。 14.支持屏幕同屏广播，参会人员可以在会议进行中将本地画面共享至其他参会人员，支持跨平台（windows/Android/Linux）广播；屏幕广播/文档主讲支持申请模式，发起申请后需会议管理员同意后才能发起同屏广播。同屏广播具备计时功能，可选择倒计时或顺计时，以及具备选择是否同步到大屏功能。 15.支持异步浏览，参会人员可以通过异步浏览自由使用终端其他功能，也支持浮窗的方式进行异浏览，方便用户在观看同步画面时查看其他会
本页小计
注：为计取规费等的使用，可在表中增设其中：“定额人工费”。
表—08
分部分项工程和单价措施项目清单与计价表
工程名称：五大连池市纪委智能化基础建设工程设计与安装 |  |  |  | 标段： |  |  |  |  | 第 96 页 共 183 页
序号 | 项目编码 | 项目名称 | 项目特征描述 |  | 计量单位 | 工程量 | 金额（元）
[7 empty] | 综合单价 | 综合合价 |  | 其中：暂估价
本页小计
议文件或内容。 16.支持会议视频点播，支持1080P、4K视频终端本地点播。支持实时观看服务器视频直播。 17.支持个人中心（个人空间）功能，可查看自己参与过的会议的会议信息、议题文件，批注内容、会议纪要。 18.支持会议笔记功能，会议过程中可以随时进行会议笔记记录，支持保存下载到本地。（建议配备键盘、鼠标） 19.支持计算器功能，调用系统计算器进行加减乘除运算。 20.支持会议签到，支持签名签到、按钮签到、人脸签到。支持签到状 态查看，显示参会人个人签到状态、签到方式等信息。 21.支持多媒体分享功能，多种媒体（终端屏幕桌面，外部信号，电子白板，文档）以广播的方式分享到其它终端，共同浏览这些媒体信息，
本页小计
注：为计取规费等的使用，可在表中增设其中：“定额人工费”。
表—08
分部分项工程和单价措施项目清单与计价表
工程名称：五大连池市纪委智能化基础建设工程设计与安装 |  |  |  | 标段： |  |  |  |  | 第 97 页 共 183 页
序号 | 项目编码 | 项目名称 | 项目特征描述 |  | 计量单位 | 工程量 | 金额（元）
[7 empty] | 综合单价 | 综合合价 |  | 其中：暂估价
本页小计
并可以交互操作。 22.支持大屏视频矩阵功能，可设置矩阵视窗大小位置布局，可支持同时将多路媒体源(视频点播，视频直播，外部信号，同屏信号， 电子白板，文档）推送到大屏上进行播放。 23.会议主持可控制管理会议签到，控制签到开始、结束，支持协助签到，可查看当前签到情况，签到过程结果实时投屏。 24.会议主持可控制管理会议议题的启动和结束，可通知侯会屏及客户端议题开始。 25.主席权限或秘书权限可对会议投票进行启用、结束、查看统计结果功能；支持投票倒计时，投票备注、投票结果实时投屏展示、投票签名确认等；支持投票防偷窥功能（投票项随机展示）。 26.会议主持可控制评分功能启用、结束，查看
本页小计
注：为计取规费等的使用，可在表中增设其中：“定额人工费”。
表—08
分部分项工程和单价措施项目清单与计价表
工程名称：五大连池市纪委智能化基础建设工程设计与安装 |  |  |  | 标段： |  |  |  |  | 第 98 页 共 183 页
序号 | 项目编码 | 项目名称 | 项目特征描述 |  | 计量单位 | 工程量 | 金额（元）
[7 empty] | 综合单价 | 综合合价 |  | 其中：暂估价
本页小计
统计结果功能，评分过程结果实时投屏；最高支持100项评分；支持评分签名确认。 27.支持集中控制操作，控制终端切换显示欢迎页面、退出欢迎页面、显示会议信息、退出会议信息、显示标语、退出标语、显示铭牌、退出铭牌，控制终端开关机，支持对服务器的关机控制，支持无纸化升降器及话筒的统一升降。 28.会议主持可控制多个会议标语的切换，推送到大屏和终端。 29.会议主持可通过信号管理将任意参会人本地画面屏幕广播至任意或全部参会人，也可以结束任意参会人的共享画面；分组同屏广播最大可支持8个分组，同时投送到大屏显示最大支持4路。可以对信号管理中的视频和外部信号进行预览观看。 30.会议主持可管理会议纪要，支持上传、新
本页小计
注：为计取规费等的使用，可在表中增设其中：“定额人工费”。
表—08
分部分项工程和单价措施项目清单与计价表
工程名称：五大连池市纪委智能化基础建设工程设计与安装 |  |  |  | 标段： |  |  |  |  | 第 99 页 共 183 页
序号 | 项目编码 | 项目名称 | 项目特征描述 |  | 计量单位 | 工程量 | 金额（元）
[7 empty] | 综合单价 | 综合合价 |  | 其中：暂估价
建、修改、分发纪要、收集参会人意见，管理纪要文件查看权限；并可发起会签，现场生成会签文档和最终纪要文件。 31.终端具有强大的保密性能，结束会议自动清除本地会议文件。 32.支持终端配置程序，方便会场管理人员统一配置终端。 33.支持人脸识别功能（需搭配人脸识别服务器及软件），包括人脸识别登录功能，人脸签到功能，人脸识别投票认证功能。 34.支持发言申请，参会人员通过发言申请有序发言。（需配备话筒主机与话筒）
本页小计
注：为计取规费等的使用，可在表中增设其中：“定额人工费”。
表—08
分部分项工程和单价措施项目清单与计价表
工程名称：五大连池市纪委智能化基础建设工程设计与安装 |  |  |  | 标段： |  |  |  |  | 第 100 页 共 183 页
序号 | 项目编码 | 项目名称 | 项目特征描述 |  | 计量单位 | 工程量 | 金额（元）
[7 empty] | 综合单价 | 综合合价 |  | 其中：暂估价
104 | 030501017003 | 无纸化会议安卓App | 1.支持实时查看无纸化终端发出的会议请求并处理。 2.支持根据会议室、状态分类查找会议中无纸化终端发出的会议服务请求。 3.支持添加多会议室，管理多个会议室服务，可动态切换不同会议室。 4.支持座位表功能，可查看本次会议人员座位，方便准确的进行会议服务。 5.终端发出会议请求时，App可实时收到提醒。 6.会议服务App软件可在Android 5.0及以上版本的手机或平板上运行。 |  | 套 | 1
本页小计
注：为计取规费等的使用，可在表中增设其中：“定额人工费”。
表—08
分部分项工程和单价措施项目清单与计价表
工程名称：五大连池市纪委智能化基础建设工程设计与安装 |  |  |  | 标段： |  |  |  |  | 第 101 页 共 183 页
序号 | 项目编码 | 项目名称 | 项目特征描述 |  | 计量单位 | 工程量 | 金额（元）
[7 empty] | 综合单价 | 综合合价 |  | 其中：暂估价
105 | 030501003005 | 网络主机 | 1.端口配置：24个千兆网口，4个千兆SFP光口 2.交换容量：336Gbps/3.36Tbps 3.包转发率：144Mpps/166Mpps 4.管理方式：Telnet/HTTP/RS-232 5.串口控制：RJ45*1 6.LED 指示灯：端口指示灯、系统状态指示灯以及电源指示灯 7.工作电源：AC 100V~240V，50/60Hz，国际自适应电源 8.整机功耗：≤20W 9.环境温度：工作温度：0°C～50°C；存储温度：-40°C～70°C 10.环境湿度：5%-95%RH，无凝结 |  | 台 | 1
本页小计
注：为计取规费等的使用，可在表中增设其中：“定额人工费”。
表—08
分部分项工程和单价措施项目清单与计价表
工程名称：五大连池市纪委智能化基础建设工程设计与安装 |  |  |  | 标段： |  |  |  |  | 第 102 页 共 183 页
序号 | 项目编码 | 项目名称 | 项目特征描述 |  | 计量单位 | 工程量 | 金额（元）
[7 empty] | 综合单价 | 综合合价 |  | 其中：暂估价
106 | 030506004009 | 全数字会议系统主机 | 1.支持≥4096台有线会议单元和≥300台无线会议单元同时接入管理使用；支持≥4396台会议单元同时参与会议议程（签到、表决、服务等）以及发言控制。 2.主机兼容同时连接有线与无线会议单元，二者可并行使用；采用跨域音频同步技术，有线与无线会议单元音频的音频无缝混音输出。 3.设备采用分段压缩混音处理技术和时钟同步传输技术，会议单元拾音到主机输出延时≤5ms。 4.设备具有≥1个USB接口；后面板具有≥2路RS-232接口、≥1路RS-485接口、≥4路RJ45通讯接口；具有≥1路RCA输入、≥1路卡侬输入、≥2路凤凰端子输入接口；≥1路RCA输出、≥1路卡侬输出、≥16路凤凰端子输出接口；≥1个拨码开关、≥1个接地柱。 5.前面板具有≥5个状态指示灯，可显示有线 |  | 台 | 1
本页小计
注：为计取规费等的使用，可在表中增设其中：“定额人工费”。
表—08
分部分项工程和单价措施项目清单与计价表
工程名称：五大连池市纪委智能化基础建设工程设计与安装 |  |  |  | 标段： |  |  |  |  | 第 103 页 共 183 页
序号 | 项目编码 | 项目名称 | 项目特征描述 |  | 计量单位 | 工程量 | 金额（元）
[7 empty] | 综合单价 | 综合合价 |  | 其中：暂估价
本页小计
无线会议单元使用状态；其中≥4个有线会议发言单元通讯指示灯，有线会议单元正常通讯使用为闪烁状态；其中≥1个为无线会议发言单元通讯指示灯，接上无线收发器正常使用进入闪烁状态；未接入设备时不亮，可快速检测链路使用状态。 6.具有≥16路音频输出通道，通过扩展可实现≥272个音频输出通道，音频输出通道可配置为有线角色分离输出模式、无线角色分离输出模式、同传输出模式；每个音频输出通道都能独立调节音频参数，包括≥30级音量调节、≥10段均衡器调节、≥100级延时器调节功能。 7.主机具有≥16通道音频分组输出接口；采用会议分区相控技术，可拆分≥16个独立的会议系统使用，也可以组成一个大型的会议系统使用，实现多种方式的
本页小计
注：为计取规费等的使用，可在表中增设其中：“定额人工费”。
表—08
分部分项工程和单价措施项目清单与计价表
工程名称：五大连池市纪委智能化基础建设工程设计与安装 |  |  |  | 标段： |  |  |  |  | 第 104 页 共 183 页
序号 | 项目编码 | 项目名称 | 项目特征描述 |  | 计量单位 | 工程量 | 金额（元）
[7 empty] | 综合单价 | 综合合价 |  | 其中：暂估价
本页小计
会议室合并/拆分。 8.支持主机U盘和客户端软件两种录音方式；搭配会议话筒和录音盒可以录制单个会议单元发言音频和录制所有会议单元混音发言音频。 9.具有C/S、B/S管控架构，包括客户端、WEB端、本机全彩触摸屏、安卓手机/平板控制方式；通过客户端、WEB端可调节音频矩阵参数（包括EQ、音量、延时器、会议单元灵敏度等）、≥16通道输出模式切换、开关会议单元、中英俄法四种语言切换、控制角色分离主机功能；使用本机全彩触摸屏可调节会议模式、有线/无线会议单元开麦数量、编ID、主机/从机设置、中英俄法四种语言切换、显示亮度/输出音量调节、显示剩余使用天数、输入注册码进行主机注册功能；使用安卓手机/平板可控制会议单
本页小计
注：为计取规费等的使用，可在表中增设其中：“定额人工费”。
表—08
分部分项工程和单价措施项目清单与计价表
工程名称：五大连池市纪委智能化基础建设工程设计与安装 |  |  |  | 标段： |  |  |  |  | 第 105 页 共 183 页
序号 | 项目编码 | 项目名称 | 项目特征描述 |  | 计量单位 | 工程量 | 金额（元）
[7 empty] | 综合单价 | 综合合价 |  | 其中：暂估价
本页小计
元开关、开启签到、投票、表决、接收会议服务信息、一键关闭无线会议单元功能，免PC操作。 10.WEB管理端具有切换个性化主题风格功能，可切换≥4种风格，可选简约主题、政务主题、时尚主题、活力主题，不同主题提供不同UI界面背景颜色。 11.超大数据处理能力：系统支持≥24台会议单元同时发言，其中支持≥16台有线会议单元和≥8台无线会议单元同时发言；具有自定义会议单元发言人数功能，有线会议单元发言人数范围可设置为等同或优于1至16之间的任意数量；无线会议单元发言人数范围可设置为等同或优于1至8之间的任意数量。 12.具有≥3种备份机制；支持主机双机热备功能，可设置一台设备为主机，另一台设置为从机，当主机出现
本页小计
注：为计取规费等的使用，可在表中增设其中：“定额人工费”。
表—08
分部分项工程和单价措施项目清单与计价表
工程名称：五大连池市纪委智能化基础建设工程设计与安装 |  |  |  | 标段： |  |  |  |  | 第 106 页 共 183 页
序号 | 项目编码 | 项目名称 | 项目特征描述 |  | 计量单位 | 工程量 | 金额（元）
[7 empty] | 综合单价 | 综合合价 |  | 其中：暂估价
本页小计
故障时，可自动切换至从机运行，实现双备份功能；支持环形双链路功能，确保在其中的一条网线断开或者单元出问题时，会议能继续正常进行；支持T型链路备份功能，链路中即使多台会议单元出现故障，其他会议单元不受影响，保障会议正常进行。 13.采用会议系统多环路检测及网络补给技术，实现会议单元手拉手链路出现故障时快速恢复，环路恢复时间≤5ms。 14.具有C/S、B/S架构管理软件，客户端、WEB端软件均可运行的操作系统版本≥8种，包括Windows7/10/11、银河麒麟桌面操作系统（兆芯版）、银河麒麟桌面操作系统（飞腾版）、macOS系统、统信UOS、Ubuntu桌面版操作系统。 15.支持搭配会议话筒处理器使
本页小计
注：为计取规费等的使用，可在表中增设其中：“定额人工费”。
表—08
分部分项工程和单价措施项目清单与计价表
工程名称：五大连池市纪委智能化基础建设工程设计与安装 |  |  |  | 标段： |  |  |  |  | 第 107 页 共 183 页
序号 | 项目编码 | 项目名称 | 项目特征描述 |  | 计量单位 | 工程量 | 金额（元）
[7 empty] | 综合单价 | 综合合价 |  | 其中：暂估价
用，主机与话筒处理器之间通过网线连接方式传输音频，可以同时传输≥16路有线会议单元和≥8路无线会议单元发言的音频信号，并提供反馈抑制、智能混音以及自动增益音频调节处理功能。 16.全数字会议系统软件融入会议音频综合管理平台软件实现音频设备统一管理，平台可扫描数字会议主机、音频处理器、混音器、抑制器、功放类产品在线情况，同款产品多台在线设备也可扫描，并显示设备硬件名称、硬件IP地址、在线、离线状态信息；具备一键上传配置信息至云端或保存本地进行备份功能和一键还原配置信息功能。
本页小计
注：为计取规费等的使用，可在表中增设其中：“定额人工费”。
表—08
分部分项工程和单价措施项目清单与计价表
工程名称：五大连池市纪委智能化基础建设工程设计与安装 |  |  |  | 标段： |  |  |  |  | 第 108 页 共 183 页
序号 | 项目编码 | 项目名称 | 项目特征描述 |  | 计量单位 | 工程量 | 金额（元）
[7 empty] | 综合单价 | 综合合价 |  | 其中：暂估价
107 | 030506004010 | 会议话筒处理器 | 1.具有智能混音、语音检测功能，可以实现≥16个有线会议单元+≥8个无线会议单元同时开启并实时检测会议单元dB值；当发言人讲话时，会议单元自动调整为发言状态，并联动摄像机自动跟踪发言人；当发言人停止讲话时，会议单元自动调整为静音状态，并联动摄像机自动切换到全景画面。 2.具有≥1个RS485、≥1个RS232接口，可对接摄像机实现摄像跟踪功能；内置≥64个话筒预置位，满足大型会议室摄像跟踪需求。 3.后面板具有≥1个船形开关、≥4个RJ45、≥1个RS485、≥2个RS232、≥1个TYPE-C接口、≥1个拨码开关、≥1路卡侬输出接口和≥2路RCA输出接口；前面板具有≥1个AFC电容触摸开关；≥4个状态指示灯（包括≥1个AFC 功能状态指示灯、≥1个音频信号灯、≥1个处理器工作状 |  | 台 | 1
本页小计
注：为计取规费等的使用，可在表中增设其中：“定额人工费”。
表—08
分部分项工程和单价措施项目清单与计价表
工程名称：五大连池市纪委智能化基础建设工程设计与安装 |  |  |  | 标段： |  |  |  |  | 第 109 页 共 183 页
序号 | 项目编码 | 项目名称 | 项目特征描述 |  | 计量单位 | 工程量 | 金额（元）
[7 empty] | 综合单价 | 综合合价 |  | 其中：暂估价
本页小计
态指示灯、≥1个工作电源指示灯）。 4.处理器与数字会议主机通过网络传输链路传输会议单元音频信号，只需要通过网线即可以接收数字会议单元音频信号，并提供自动增益、自动混音、AFC反馈抑制（≥24个可编程陷波点）、EQ调节（≥31段图示均衡器调节）音频处理功能。 5.采用啸叫检测门限更新法，移频+陷波组合反馈抑制方式，具有≥24个可编程陷波点，可自由分配动态/静态点，自动/手动切换。 6.产品软件与全数字会议系统软件集成，可以实现使用同一软件配置数字会议主机和会议话筒处理器；支持搭配音频综合管理平台集中管控各种音频设备，包含数字会议系统软件模块、电子桌牌软件模块、反馈抑制器软件模块、智能混音器软件模块、数字
本页小计
注：为计取规费等的使用，可在表中增设其中：“定额人工费”。
表—08
分部分项工程和单价措施项目清单与计价表
工程名称：五大连池市纪委智能化基础建设工程设计与安装 |  |  |  | 标段： |  |  |  |  | 第 110 页 共 183 页
序号 | 项目编码 | 项目名称 | 项目特征描述 |  | 计量单位 | 工程量 | 金额（元）
[7 empty] | 综合单价 | 综合合价 |  | 其中：暂估价
音频处理器软件模块、智控数字专业功放软件模块，各模块打开呈现在状态栏窗口，可快速管理和调用。
本页小计
注：为计取规费等的使用，可在表中增设其中：“定额人工费”。
表—08
分部分项工程和单价措施项目清单与计价表
工程名称：五大连池市纪委智能化基础建设工程设计与安装 |  |  |  | 标段： |  |  |  |  | 第 111 页 共 183 页
序号 | 项目编码 | 项目名称 | 项目特征描述 |  | 计量单位 | 工程量 | 金额（元）
[7 empty] | 综合单价 | 综合合价 |  | 其中：暂估价
108 | 030501003006 | 网络中控主机 | 1.处理器：32位Cortex-A8 ARM架构微处理器，主频高达720MHZ 2.存储器：256MByte DDR3 RAM，8 GByte EMMC Flash 3.串口端口：8个终端模块，每个模块7PIN排针，支持RS-232，RS-485及RS-422信号 4.红外IR端口：8个终端模块，16PIN排针 5.I/O端口：8个终端模块，9PIN排针，带保护电路，支持 0-5V 数字输入信号 6.弱电继电器端口：8个终端模块，16PIN排针，，常开型独立继电器，额定 1A/5V 数字信号 7.NET端口：1个终端模块，4PIN排针，支持NET控制总线，提供DC24V/2A输出电源 8.USB口：1路 9.封装方式：金属机箱，支持机架安装 10.输入电源：～110-240V 50-60Hz 11.软件：Control System Builder,中英文界 |  | 台 | 1
本页小计
注：为计取规费等的使用，可在表中增设其中：“定额人工费”。
表—08
分部分项工程和单价措施项目清单与计价表
工程名称：五大连池市纪委智能化基础建设工程设计与安装 |  |  |  | 标段： |  |  |  |  | 第 112 页 共 183 页
序号 | 项目编码 | 项目名称 | 项目特征描述 |  | 计量单位 | 工程量 | 金额（元）
[7 empty] | 综合单价 | 综合合价 |  | 其中：暂估价
面
109 | 080907003001 | 网络中控系统逻辑处理内嵌软件 | 技术参数： 1.软件内嵌于中央控制系统主机设备，实现系统控制逻辑、处理等功能。 2.主要包括硬件逻辑模块、软件逻辑模块、红外代码管理、编译、下载、监视等。 3.编程软件支持添加与实际工程对应硬件的逻辑模块。 4.实现串口代码数据、IR红外数据、继电器、I/O数据等的代码转发、逻辑算法处理等编程功能。 5.支持界面设计软件实现中控控制界面的制作及编辑，支持互锁模式，支持3D按键等灵活的按键设计模块。 |  | 套 | 1
110 | 080609002002 | 安卓平板电脑 | 处理器：高通骁龙 内存：8G+256G 系统：HarmonyOS 屏幕尺寸：11英寸 |  | 台 | 1
111 | 030501009002 | 无线路由器 | 3000M高速双频wifi路由器，支持全千兆网口 |  | 台 | 1
本页小计
注：为计取规费等的使用，可在表中增设其中：“定额人工费”。
表—08
分部分项工程和单价措施项目清单与计价表
工程名称：五大连池市纪委智能化基础建设工程设计与安装 |  |  |  | 标段： |  |  |  |  | 第 113 页 共 183 页
序号 | 项目编码 | 项目名称 | 项目特征描述 |  | 计量单位 | 工程量 | 金额（元）
[7 empty] | 综合单价 | 综合合价 |  | 其中：暂估价
112 | 030501003007 | 多功能控制器 | 1.面板按键：8路独立电源开关控制（手动） 2.载入容量：单路电流20A 3.电源：宽电压通用电源（AC110V - AC240V） 4.控制方法：通过RS-232或网络接口 5.RS-232接口：3PIN排针；波特率：9600，数据位：8，停止位：1，校验位：无。 6.网络接口：RJ-45，100M |  | 台 | 1
113 | 030507014001 | 电子桌牌 | 1.主屏幕分辨率：≥800*480 2.支持色彩：黑白红。 3.支持安卓系统手机连接蓝牙操作，更改信息简易方便。 4.支持通过安卓手机NFC方式投图。 4.采用低功耗设计，画面静止状态无刷新频率，拍录视频时，摄像不会出现闪屏现象。 5.采用全铝结构，显示屏框架厚度≤7.7毫米。 6.表面处理采用阳极氧化处理，支持定制各种颜色。 |  | 台 | 12
本页小计
注：为计取规费等的使用，可在表中增设其中：“定额人工费”。
表—08
分部分项工程和单价措施项目清单与计价表
工程名称：五大连池市纪委智能化基础建设工程设计与安装 |  |  |  | 标段： |  |  |  |  | 第 114 页 共 183 页
序号 | 项目编码 | 项目名称 | 项目特征描述 |  | 计量单位 | 工程量 | 金额（元）
[7 empty] | 综合单价 | 综合合价 |  | 其中：暂估价
114 | 030506007001 | 视频会议摄像机 | 1.支持图像倒转功能，方便摄像机安装在天花板上。 2.支持≥851万像素1/2.5英寸CMOS成像芯片，支持WDR图像数字宽动态功能。 3.支持4K30fps、1080P60fps、1080P30fps等视频输出格式。 4.支持≥12倍光学变焦。 5.支持水平视角≥80°。 6.水平转动范围：≥+/-110°，垂直转动范围：≥+/- 30°。 7.支持≥254个预置位。 8.支持≥2路高清视频输出接口。 9.支持≥2个RS-232控制接口，支持标准VISCA控制协议。 10.支持红外透传功能，实现终端遥控器通过摄像机控制机房内会议终端，方便调试。 11.支持自动白平衡（AWB）、自动曝光（AE）、自动聚焦（AF）功能。 12.支持本地USB接口软件升级功能 |  | 台 | 1
本页小计
注：为计取规费等的使用，可在表中增设其中：“定额人工费”。
表—08
分部分项工程和单价措施项目清单与计价表
工程名称：五大连池市纪委智能化基础建设工程设计与安装 |  |  |  | 标段： |  |  |  |  | 第 115 页 共 183 页
序号 | 项目编码 | 项目名称 | 项目特征描述 |  | 计量单位 | 工程量 | 金额（元）
[7 empty] | 综合单价 | 综合合价 |  | 其中：暂估价
。
分部小计
大会议室会议系统
115 | 080901007001 | 户内全彩LED屏 | 85寸液晶广告屏 |  | m2 | 17.41
本页小计
注：为计取规费等的使用，可在表中增设其中：“定额人工费”。
表—08
分部分项工程和单价措施项目清单与计价表
工程名称：五大连池市纪委智能化基础建设工程设计与安装 |  |  |  | 标段： |  |  |  |  | 第 116 页 共 183 页
序号 | 项目编码 | 项目名称 | 项目特征描述 |  | 计量单位 | 工程量 | 金额（元）
[7 empty] | 综合单价 | 综合合价 |  | 其中：暂估价
116 | 080606004001 | 发送盒 | 支持常见的视频接口，包括 2 路HDMI1.4，1路DVI（HDMI1.4），支持选配1路3G-SDI。 支持 HDMI、DVI 输入分辨率自定义调节。 视频输出支持10个千兆网口输出，最大带载高达 650万像素，最宽支持10240，最高8192。 支持设备备份和网口备份，设备故障或网线故障时保证屏体运行过程正常无问题。 无需电脑，可通过旋转按钮一键调节屏体亮度调节。 支持创建 10 个用户场景作为模板保存，方便快速调用。 液晶面板可实时显示，型号，ip地址，窗口及信号源的分辨率以及状态信息，输出网口的状态，屏幕大小及帧频信息，设备同步模式展示，USB连接或网线连接状态，屏体亮度。 自定义菜单键，短按启用已设定的功能，支持通过中控设备进行统一控制。 |  | 台 | 4
本页小计
注：为计取规费等的使用，可在表中增设其中：“定额人工费”。
表—08
分部分项工程和单价措施项目清单与计价表
工程名称：五大连池市纪委智能化基础建设工程设计与安装 |  |  |  | 标段： |  |  |  |  | 第 117 页 共 183 页
序号 | 项目编码 | 项目名称 | 项目特征描述 |  | 计量单位 | 工程量 | 金额（元）
[7 empty] | 综合单价 | 综合合价 |  | 其中：暂估价
本页小计
配合多功能卡，可实现屏体电源的手动控制，自动控制，以及软件控制，灵活简单。 支持1路HDMI1.3输出接口，用于画面监视，用于视频输出时，输出分辨率可调节。 支持HDMI伴随音频输入和3.5mm外部音频输入，支持3.5mm音频输出，支持通过多功能卡进行音频输出。 支持选配SDI接口，支持SDI的输入与LOOP输出。 支持低延迟输出，在低延迟开关开启、输入源同步开启，输入源到接收卡之间的延迟可减少至1帧。 搭载Super View Ⅲ画质处理技术，支持输出画面无极缩放，支持一键全屏缩放，输入源任意截取。 支持对输入画质管理，包括亮度，对比度，饱和度和色度调整。 输入HDMI、DVI信号支持自定义
本页小计
注：为计取规费等的使用，可在表中增设其中：“定额人工费”。
表—08
分部分项工程和单价措施项目清单与计价表
工程名称：五大连池市纪委智能化基础建设工程设计与安装 |  |  |  | 标段： |  |  |  |  | 第 118 页 共 183 页
序号 | 项目编码 | 项目名称 | 项目特征描述 |  | 计量单位 | 工程量 | 金额（元）
[7 empty] | 综合单价 | 综合合价 |  | 其中：暂估价
本页小计
最宽4092，最高3981，满足现场超宽或超高屏幕的点对点播放需求，确保画面显示清晰。 无需电脑，支持一键将优先级最低的窗口全屏自动缩放。 为确保使用安全，设备桌面操作系统软件支持在麒麟操作系统运行。 为保证产品具备防火绝燃能力，所投产品需通过防火实验检测。 无需电脑，支持通过设备旋转按钮快捷配屏和高级配屏功能点亮屏体。 支持逐点亮度校正，可以对每个灯点的亮度和色度进行校正，有效消除色差，使整屏的亮度和色度达到高度均匀一致，提高显示屏的画质。 发送卡和视频处理器二合一，连线更加少，稳定性兼容性大大提升。 支持上位机软件通过网线直连或局域网对设备进行控制，可进行开窗，信号切换，场景操作，
本页小计
注：为计取规费等的使用，可在表中增设其中：“定额人工费”。
表—08
分部分项工程和单价措施项目清单与计价表
工程名称：五大连池市纪委智能化基础建设工程设计与安装 |  |  |  | 标段： |  |  |  |  | 第 119 页 共 183 页
序号 | 项目编码 | 项目名称 | 项目特征描述 |  | 计量单位 | 工程量 | 金额（元）
[7 empty] | 综合单价 | 综合合价 |  | 其中：暂估价
设备系统升级等多项功能操作，为确保使用安全，上位机软件需支持在国产麒麟系统运行。
117 | 080609002003 | 控制电脑 | 处理器：I5处理器 内存：16G 硬盘：1TB SSD 系统：win11 包含21.45英寸显示器 |  | 台 | 1
118 | 030507009001 | 拼接矩阵一体机 | 技术参数： 1.电源按钮：1*电源按键 2.输入卡槽：9个 3.输出卡槽：3个 4.预览卡槽：1个 5.回显卡槽：1个 6.控制卡槽：2个 7.触摸屏：1块 8.技术架构：集中式，私有协议 9.供电：AC 220V 10.额定功耗：521W |  | 台 | 1
本页小计
注：为计取规费等的使用，可在表中增设其中：“定额人工费”。
表—08
分部分项工程和单价措施项目清单与计价表
工程名称：五大连池市纪委智能化基础建设工程设计与安装 |  |  |  | 标段： |  |  |  |  | 第 120 页 共 183 页
序号 | 项目编码 | 项目名称 | 项目特征描述 |  | 计量单位 | 工程量 | 金额（元）
[7 empty] | 综合单价 | 综合合价 |  | 其中：暂估价
119 | 030501017005 | 拼接矩阵主机内嵌软件 | 1.拼接矩阵主机内嵌软件可实现对拼接显示系统的模式管理、窗口显示、场景调用、屏幕远程控制等功能。 2.具有输入信号通道预监功能，可预监视视频信号内容。 3.支持大屏幕回显功能，当前屏幕画面实时回显监视。 4.支持调用场景、场景轮巡等定时任务设置，根据设置时间自动执行任务，无需人工操作。 |  | 套 | 1
本页小计
注：为计取规费等的使用，可在表中增设其中：“定额人工费”。
表—08
分部分项工程和单价措施项目清单与计价表
工程名称：五大连池市纪委智能化基础建设工程设计与安装 |  |  |  | 标段： |  |  |  |  | 第 121 页 共 183 页
序号 | 项目编码 | 项目名称 | 项目特征描述 |  | 计量单位 | 工程量 | 金额（元）
[7 empty] | 综合单价 | 综合合价 |  | 其中：暂估价
120 | 030501017006 | 拼矩Windows客户端管理软件 | 1.多类型信号接入，支持信号源分类、筛选、搜索功能，快速定位信号源切换到大屏； 2.信号源可视化预览，让使用更直观，更简易； 3.信号源自由上屏，移入区域时支持显示区域位置指引，移动窗口或调整窗口大小时支持自动吸附贴合边界； 4.可实现对大屏视窗参数自由调整（叠加关系、位置、大小、比例等），信号拖放简易操作； 5.支持对系统进行可视化管理、信号切换、画面叠加、画中画、画面拼接、画面漫游、画面放大/缩小、画面移动/关闭等操作，支持对显示控制区域实时监控；支持多用户多平台同步操作； 6.支持最大4K60分辨率直接上墙，拼接无延时上墙，支持多种模式任意拼接； 7.多种开窗模式选择，支持自由模式，可任意位置开窗，实现画面叠加；支持固化模式，可实现 |  | 套 | 1
本页小计
注：为计取规费等的使用，可在表中增设其中：“定额人工费”。
表—08
分部分项工程和单价措施项目清单与计价表
工程名称：五大连池市纪委智能化基础建设工程设计与安装 |  |  |  | 标段： |  |  |  |  | 第 122 页 共 183 页
序号 | 项目编码 | 项目名称 | 项目特征描述 |  | 计量单位 | 工程量 | 金额（元）
[7 empty] | 综合单价 | 综合合价 |  | 其中：暂估价
本页小计
开窗信号源画面固定，图像保真度高；支持两点模式，支持在屏幕任意位置点击两点即可快速开窗； 8.支持窗口一键布局，全屏、默认、画中画、2x2、3x3、4x4等；支持自定义布局模式，可手动自由组合画面布局； 9.支持台标设置，支持图像画面叠加文字台标显示； 10.支持底图设置，支持大屏底图显示，支持高清图片上传显示； 11.支持字幕显示，支持自定义字幕内容，可根据用户需求设置静态或动态显示； 12.支持矩阵模式切换，支持一个端口显示一个画面，信号固定切换到指定输出显示设备，全程无缝切换显示； 13.支持窗口信号音频开关和音频映射功能，支持一键开关所有窗口音源； 14.支持大屏任意信号源音频输
本页小计
注：为计取规费等的使用，可在表中增设其中：“定额人工费”。
表—08
分部分项工程和单价措施项目清单与计价表
工程名称：五大连池市纪委智能化基础建设工程设计与安装 |  |  |  | 标段： |  |  |  |  | 第 123 页 共 183 页
序号 | 项目编码 | 项目名称 | 项目特征描述 |  | 计量单位 | 工程量 | 金额（元）
[7 empty] | 综合单价 | 综合合价 |  | 其中：暂估价
出，接入混音器后可调节音量大小； 15.支持立体声模拟和数字音频，音频输出无数量限制； 16.支持一键锁定大屏窗口，防止误触；同时不影响信号源及其他模块操作； 17.支持一键清空大屏信号，还原画面默认比例； 18.支持大屏显示场景保存、预览、调用、编辑、顺序调整等，当前调用场景提示，场景自定义时间间隔自动切换显示； 19.支持锁屏功能，锁定后需账户密码进入操作界面，保证数据安全； 20.系统支持用户新增删除编辑用户，用户登录支持记住密码和重置密码功能； 21.内置客户端操作指引视频教程，方便用户快速上手操作。
本页小计
注：为计取规费等的使用，可在表中增设其中：“定额人工费”。
表—08
分部分项工程和单价措施项目清单与计价表
工程名称：五大连池市纪委智能化基础建设工程设计与安装 |  |  |  | 标段： |  |  |  |  | 第 124 页 共 183 页
序号 | 项目编码 | 项目名称 | 项目特征描述 |  | 计量单位 | 工程量 | 金额（元）
[7 empty] | 综合单价 | 综合合价 |  | 其中：暂估价
121 | 080902002001 | 预监卡 | 1.指示灯：4×LED指示灯 2.网络接口：1个RJ45座子 3.环境温度：0℃—+45℃ 4.环境湿度：10%-80% 5.供电：DC 12V 6.额定功率：10W |  | 个 | 1
122 | 030501017007 | 音视频预监卡内嵌软件 | 1.软件内嵌于拼接矩阵板卡设备，实现信号的处理功能； 2.支持输入信号通道预监功能，可预监视视频信号内容。 |  | 套 | 1
123 | 030504003001 | 输入卡 | 1.HDMI输入：4×HDMI座子 2.指示灯：4×绿色LED灯、用于HDMI插入指示 3.音频：4× 3.5mm音频座、音频输入接口 4.环境温度：0℃—+45℃ 5.环境湿度：10%-80% 6.供电：DC 12V 7.额定功率：9W |  | 个 | 2
124 | 030501017008 | 音视频输入卡内嵌软件 | 1.插卡式输入卡搭配集中式主机使用，实现图像输入功能； 2.支持台标功能，文字背景、位置可调； 3.支持在线完成固件升级，固件版本智能向前兼容。 |  | 套 | 4
本页小计
注：为计取规费等的使用，可在表中增设其中：“定额人工费”。
表—08
分部分项工程和单价措施项目清单与计价表
工程名称：五大连池市纪委智能化基础建设工程设计与安装 |  |  |  | 标段： |  |  |  |  | 第 125 页 共 183 页
序号 | 项目编码 | 项目名称 | 项目特征描述 |  | 计量单位 | 工程量 | 金额（元）
[7 empty] | 综合单价 | 综合合价 |  | 其中：暂估价
125 | 030504003002 | HDMI输出卡 | 1.HDMI输出：4×HDMI座子 2.指示灯：4×绿色LED指示灯，用于连接指示 3.音频：4×3.5mm音频座子，用于音频输出 4.环境温度：0℃—+45℃ 5.环境湿度：10%-80% 6.供电：DC 12V 7.额定功率：10W |  | 个 | 1
126 | 030504003004 | DVI输出卡 | 1.支持4路DVI-D格式图像输出功能。 技术参数： 1.DVI-D输出：4×DVI-D座子 2.环境温度：0℃—+45℃ 3.环境湿度：10%-80% 4.供电：DC 12V 5.额定功率：9W |  | 个 | 1
本页小计
注：为计取规费等的使用，可在表中增设其中：“定额人工费”。
表—08
分部分项工程和单价措施项目清单与计价表
工程名称：五大连池市纪委智能化基础建设工程设计与安装 |  |  |  | 标段： |  |  |  |  | 第 126 页 共 183 页
序号 | 项目编码 | 项目名称 | 项目特征描述 |  | 计量单位 | 工程量 | 金额（元）
[7 empty] | 综合单价 | 综合合价 |  | 其中：暂估价
127 | 030404017001 | 智能配电箱 | 功能特点： 1.手动控制：一键启动、停止，分步上电、断电 2.时控控制：设置4组控制时间段 3.具有高温断电、浪涌、短路、过流、过载等保护功能 4.内置避雷器，具有避雷防雷功能，II级防雷 5.配电柜含多功能卡控制，具有远程控制功能、RS232串口或千兆网口通信 6.通过LED显示屏智慧控制系统软件搭配多功能卡实现电源监视、温度监控、亮度调节（需搭配光探头）等操作 7.具备应急启动模块，在数控面板发生故障时可对插应急启动模块，进行上电 输入： 1.额定功率：20KW 2.输入电压：三相五线制AC380V±10％，频率50Hz±5％ 3.输出： 4.输出路数：6路 5.单路功率：≤3.5KW 6.输出电压：单 |  | 台 | 1
本页小计
注：为计取规费等的使用，可在表中增设其中：“定额人工费”。
表—08
分部分项工程和单价措施项目清单与计价表
工程名称：五大连池市纪委智能化基础建设工程设计与安装 |  |  |  | 标段： |  |  |  |  | 第 127 页 共 183 页
序号 | 项目编码 | 项目名称 | 项目特征描述 |  | 计量单位 | 工程量 | 金额（元）
[7 empty] | 综合单价 | 综合合价 |  | 其中：暂估价
相三线制AC220V±10% 7.其他介绍： 8.安装方式：壁挂式 9.输出选用开关：D32A*1P 10.交流接触器：（额定电流32A）*2 11.额定电流：33.8A，主断路器电流：63A 12.环境相对湿度：10%—80% 13.工作温度：‐10℃—+60℃ 14.外壳防护等级：IP30
本页小计
注：为计取规费等的使用，可在表中增设其中：“定额人工费”。
表—08
分部分项工程和单价措施项目清单与计价表
工程名称：五大连池市纪委智能化基础建设工程设计与安装 |  |  |  | 标段： |  |  |  |  | 第 128 页 共 183 页
序号 | 项目编码 | 项目名称 | 项目特征描述 |  | 计量单位 | 工程量 | 金额（元）
[7 empty] | 综合单价 | 综合合价 |  | 其中：暂估价
128 | 030506004003 | 专业功放 | 1.输出功率：立体声@8Ω：500W×2；立体声@4Ω：850W×2；桥接@8Ω：1700W 2.输入灵敏度：2.2dBu(1V)/8.2dBu(2V) 3.输入阻抗：10KΩ 4.频率响应(@1W功率下)：20Hz-20KHz/±1dB @8Ω 5.THD+N(@1/8功率下) ：≤0.01% 6.分离度(@1KHz) ：≥80dB 7.阻尼系数(@1KHz) ：≥200@ 8 ohms 8.信噪比（A计权）：≥100dB 9.输入电压：~220V/50Hz 10.最大功耗：1200W |  | 台 | 1
本页小计
注：为计取规费等的使用，可在表中增设其中：“定额人工费”。
表—08
分部分项工程和单价措施项目清单与计价表
工程名称：五大连池市纪委智能化基础建设工程设计与安装 |  |  |  | 标段： |  |  |  |  | 第 129 页 共 183 页
序号 | 项目编码 | 项目名称 | 项目特征描述 |  | 计量单位 | 工程量 | 金额（元）
[7 empty] | 综合单价 | 综合合价 |  | 其中：暂估价
129 | 080605005003 | 专业音箱 | 1.阻抗：8Ω 2.频响：50Hz~20KHz 3.额定功率：350W 4.峰值功率：1400W 5.灵敏度：99dB/W/M 6.最大声压级（额定/峰值）：124dB/131dB 7.覆盖角度：(H)80°(V)60° 8.高音：1.7"压缩高音单元×1 9.低音：12"低音×1 |  | 个 | 2
130 | 080807009002 | Z型支架 | 固定面板孔位尺寸（长*宽）： 140mm*65mm 箱体固定面板孔位尺寸（长*宽）： 128mm*70mm 设备面板尺寸：160mm*90mm 重量：0.93Kg 类型：音箱支架 |  | 套 | 6
本页小计
注：为计取规费等的使用，可在表中增设其中：“定额人工费”。
表—08
分部分项工程和单价措施项目清单与计价表
工程名称：五大连池市纪委智能化基础建设工程设计与安装 |  |  |  | 标段： |  |  |  |  | 第 130 页 共 183 页
序号 | 项目编码 | 项目名称 | 项目特征描述 |  | 计量单位 | 工程量 | 金额（元）
[7 empty] | 综合单价 | 综合合价 |  | 其中：暂估价
131 | 030506004004 | 专业功放 | 1.输出功率：立体声@8Ω：350W×2；立体声@4Ω：600W×2 2.输入灵敏度：2.2dBu(1V) 3.输入阻抗：10KΩ 4.频率响应(@1W功率下)：20Hz-20KHz/±1dB @8Ω 5.THD+N(@1/8功率下) ：≤0.01% 6.分离度(@1KHz) ：≥80dB 7.阻尼系数(@1KHz) ：≥200@ 8 ohms 8.信噪比（A计权）：≥93dB 9.输入电压：~220V/50Hz 10.最大功耗：850W |  | 台 | 1
本页小计
注：为计取规费等的使用，可在表中增设其中：“定额人工费”。
表—08
分部分项工程和单价措施项目清单与计价表
工程名称：五大连池市纪委智能化基础建设工程设计与安装 |  |  |  | 标段： |  |  |  |  | 第 131 页 共 183 页
序号 | 项目编码 | 项目名称 | 项目特征描述 |  | 计量单位 | 工程量 | 金额（元）
[7 empty] | 综合单价 | 综合合价 |  | 其中：暂估价
132 | 080605005004 | 专业音箱 | 1.阻抗：8Ω 2.频响：60Hz~20KHz 3.额定功率：200W 4.峰值功率：800W 5.灵敏度：96dB/W/M 6.最大声压级（额定/峰值）：119dB/126dB 7.覆盖角度：(H)80°(V)60° 8.高音：1.4"压缩高音单元×1 9.低音：8"低音×1 |  | 个 | 4
本页小计
注：为计取规费等的使用，可在表中增设其中：“定额人工费”。
表—08
分部分项工程和单价措施项目清单与计价表
工程名称：五大连池市纪委智能化基础建设工程设计与安装 |  |  |  | 标段： |  |  |  |  | 第 132 页 共 183 页
序号 | 项目编码 | 项目名称 | 项目特征描述 |  | 计量单位 | 工程量 | 金额（元）
[7 empty] | 综合单价 | 综合合价 |  | 其中：暂估价
133 | 030506004005 | 数字调音台 | 1.具有≥10.1英寸1280x800电容触摸屏、数字编码器以及按键构成的操作面板。 2.具有≥17个电动推子，电动推子可操控：≥1个LR主声道推子、≥16个通道推子。 3.支持中英文界面切换，且无需重启。 4.内置USB录音、放音功能。能够识别USB电子盘内的中英文歌曲名，具备快进、下一曲、快速暂停等功能；且支持播放APE、FLAC、MP3、WAV音频格式。 5.内置≥16个通道独立的反馈抑制器，内置≥16路自动混音（增益共享型）。 6.具有≥2个内置效果器，自带有经典混响、大房间混响等效果模块；FX音效可使用专用的返回通道返回到混音且不占用单声道和立体声输入通道。 7.支持iPad触摸屏全功能控制，实时数据同步；支持≥8个终端同时控制。 8.可通过网络或者USB升级ARM固 |  | 台 | 1
本页小计
注：为计取规费等的使用，可在表中增设其中：“定额人工费”。
表—08
分部分项工程和单价措施项目清单与计价表
工程名称：五大连池市纪委智能化基础建设工程设计与安装 |  |  |  | 标段： |  |  |  |  | 第 133 页 共 183 页
序号 | 项目编码 | 项目名称 | 项目特征描述 |  | 计量单位 | 工程量 | 金额（元）
[7 empty] | 综合单价 | 综合合价 |  | 其中：暂估价
本页小计
件、DSP固件。 9.每个输入通道具有≥4段参数均衡、噪声门、高低通、压缩、反相。 10.每个输出通道具有≥8段参数均衡、高低通、压缩、反相、延时器。 11.模拟输入≥24CH ( MIC/Line)；输出通道支持L/R、10BUS、HeadPhone(L/R)，10BUS混音总线可选择推子前、推子后（PRE/POST）。 12.支持≥100组场景预设功能，可导出、导入USB存储器，便于数据备份；支持32个PEQ模式存储。 13.内置信号发生器：正弦波、粉红噪声、白噪声。 14.支持通道参数拷贝功能，相同的通道快速复制数据，通道名称可自定义。 15.接线方式：平衡式输入、输出卡侬。 16.支持≥8个推子编组、≥8个用户自定义按键、≥4个快速
本页小计
注：为计取规费等的使用，可在表中增设其中：“定额人工费”。
表—08
分部分项工程和单价措施项目清单与计价表
工程名称：五大连池市纪委智能化基础建设工程设计与安装 |  |  |  | 标段： |  |  |  |  | 第 134 页 共 183 页
序号 | 项目编码 | 项目名称 | 项目特征描述 |  | 计量单位 | 工程量 | 金额（元）
[7 empty] | 综合单价 | 综合合价 |  | 其中：暂估价
静音组按键。 17.具有面板锁定按键，防止误操作。
本页小计
注：为计取规费等的使用，可在表中增设其中：“定额人工费”。
表—08
分部分项工程和单价措施项目清单与计价表
工程名称：五大连池市纪委智能化基础建设工程设计与安装 |  |  |  | 标段： |  |  |  |  | 第 135 页 共 183 页
序号 | 项目编码 | 项目名称 | 项目特征描述 |  | 计量单位 | 工程量 | 金额（元）
[7 empty] | 综合单价 | 综合合价 |  | 其中：暂估价
134 | 030506004006 | 音频处理器 | 1.输入通道：8路平衡式话筒/线路，采用裸线接口端子，平衡接法； 2.输出通道：8路平衡式线路输出，采用裸线接口端子，平衡接法； 3.输入通道：前级放大、信号发生器、12段参量均衡调节、输入模块、输入均衡器、扩展器、压缩器、自动增益、闪避器、反馈抑制、回声消除、噪声消除 4.输出通道：31 段图示均衡调节、限幅器、输出均衡器、延时器、输出模块 5.处理器：48kHz采样频率，64-bit DSP处理器；32-bit A/D及D/A转换 6.幻象供电：DC 48V 7.频率响应：20Hz～20KHz 8.总谐波失真+噪声：≤0.002% OUTPUT=24dBu/1kHz 9.信噪比：≥110dB@1kHz 24dBu（A计权） 10.通道分离度：≥100dB@1kHz 24dBu（A计权） 11.输入阻抗(平 |  | 台 | 1
本页小计
注：为计取规费等的使用，可在表中增设其中：“定额人工费”。
表—08
分部分项工程和单价措施项目清单与计价表
工程名称：五大连池市纪委智能化基础建设工程设计与安装 |  |  |  | 标段： |  |  |  |  | 第 136 页 共 183 页
序号 | 项目编码 | 项目名称 | 项目特征描述 |  | 计量单位 | 工程量 | 金额（元）
[7 empty] | 综合单价 | 综合合价 |  | 其中：暂估价
本页小计
衡式)：平衡：20KΩ 12.最大输出阻抗(平衡式)：平衡：100Ω 13.输入范围：≤+24dBu 14.啸叫寻找与抑制方式：全自动式陷波 15.陷波器：24个（静态点和动态点可配） 16.Q值范围：10-50 17.频率分辨率：1Hz 18.啸叫寻找时间：0.1—0.5S 19.FFT长度：1024 20.传声增益：4—10dB 21.系统增益：0dB 22.分频器：具有巴特沃斯，贝塞尔，林克威治-瑞利三种高低通滤波器 23.均衡器：31段图示均衡器+12段参量均衡器 24.显示：2英寸IPS真彩显示屏，分辨率320*240 25.供电范围：AC 110V-240V 50-60Hz 26.电源功耗：≤40W 27.工作温度：-
本页小计
注：为计取规费等的使用，可在表中增设其中：“定额人工费”。
表—08
分部分项工程和单价措施项目清单与计价表
工程名称：五大连池市纪委智能化基础建设工程设计与安装 |  |  |  | 标段： |  |  |  |  | 第 137 页 共 183 页
序号 | 项目编码 | 项目名称 | 项目特征描述 |  | 计量单位 | 工程量 | 金额（元）
[7 empty] | 综合单价 | 综合合价 |  | 其中：暂估价
10℃～+45℃ 28.相对湿度：20%～80%相对湿度，无结露 29.冷却：风机强制散热
本页小计
注：为计取规费等的使用，可在表中增设其中：“定额人工费”。
表—08
分部分项工程和单价措施项目清单与计价表
工程名称：五大连池市纪委智能化基础建设工程设计与安装 |  |  |  | 标段： |  |  |  |  | 第 138 页 共 183 页
序号 | 项目编码 | 项目名称 | 项目特征描述 |  | 计量单位 | 工程量 | 金额（元）
[7 empty] | 综合单价 | 综合合价 |  | 其中：暂估价
135 | 030506001009 | 4路无线鹅颈式会议话筒 | 1.频率范围：540MHz-590MHz、640MHz-690MHz 2.频率响应：20Hz~20kHz （±3dB） 3.调制方式：pi/4-DQPSK 4.信噪比：≥105dB（XLR） 5.THD+N：＜0.1% 6.工作距离：视距70m 接收机指标 1.天线接口：BNC/阻抗50欧姆 2.接收灵敏度：＜-95dBm 3.最大输出：平衡输出500mV，非平衡输出1000mV 4.电源：DC 12V/1A 5.工作电流：550mA 桌面麦指标 1.输出功率：≥5dBm（高功率） 2.充电时长：2.5小时 3.电池：3.7V 18650锂电池（2400mAh）*1 4.电池使用时长（单个电池）：支持15小时，一台设备可扩展至4个电池支持60小时连续发言 |  | 台 | 3
本页小计
注：为计取规费等的使用，可在表中增设其中：“定额人工费”。
表—08
分部分项工程和单价措施项目清单与计价表
工程名称：五大连池市纪委智能化基础建设工程设计与安装 |  |  |  | 标段： |  |  |  |  | 第 139 页 共 183 页
序号 | 项目编码 | 项目名称 | 项目特征描述 |  | 计量单位 | 工程量 | 金额（元）
[7 empty] | 综合单价 | 综合合价 |  | 其中：暂估价
136 | 030506004007 | 手持无线话筒 | 1.基于数字U段的传输技术，pi/4-DQPSK调制方式，采用国产主控芯片，传输距离≥80米，接收机具有≥2路平衡输出、≥1路非平衡混音输出；具有混响、均衡、智能静音、音频加密、功率调节功能。 2.具有≥1台接收主机、≥2只手持发射机；频率范围等同或优于470MHz-510MHz、540MHz-590MHz、640MHz-690MHz、807MHz-830MHz四个频段使用。 3.接收机前面板具有≥2个显示屏、≥2个编码旋钮、≥2个频率扫描实体按键、≥2个红外对频实体按键、≥1个电源开关按键、≥1个指示灯；后面板具有≥1个LINE-OUT接口、≥2个XLR-OUT接口、≥2个BNC接口、≥1个DC口。发射机具有≥1个显示屏、≥1个按键、≥2个工作状态指示灯。 |  | 台 | 1
本页小计
注：为计取规费等的使用，可在表中增设其中：“定额人工费”。
表—08
分部分项工程和单价措施项目清单与计价表
工程名称：五大连池市纪委智能化基础建设工程设计与安装 |  |  |  | 标段： |  |  |  |  | 第 140 页 共 183 页
序号 | 项目编码 | 项目名称 | 项目特征描述 |  | 计量单位 | 工程量 | 金额（元）
[7 empty] | 综合单价 | 综合合价 |  | 其中：暂估价
本页小计
4.具有自动静音功能，麦克风跌落、抛掷时，毫秒级自动静音，避免冲击声；实时监测设备姿态，静置≥5秒静音，≥8分钟关机，无需手动干预。 5.具有多档位混响调节功能，混响效果≥15625个，效果占比、回响延时、混响幅度调节，三种音效各具有≥25档调节方式。 6.具有多频段均衡调节功能，均衡调节≥2197种，麦克风均衡器调节功能，具有高、中、低音三种调节档位，每种效果支持≥13档调节。 7.具有长时间续航，发射机使用时长≥10小时。 8.具有ID码防串扰功能，采用32位唯一ID码，用于接收和发射配对，收发ID码必须相同才能对码，能够有效防止相同频率的信号相互串台。 9.接收机具有≥2个2.2英寸的显示屏；发射机具有≥0.96英寸OLED显示屏，能
本页小计
注：为计取规费等的使用，可在表中增设其中：“定额人工费”。
表—08
分部分项工程和单价措施项目清单与计价表
工程名称：五大连池市纪委智能化基础建设工程设计与安装 |  |  |  | 标段： |  |  |  |  | 第 141 页 共 183 页
序号 | 项目编码 | 项目名称 | 项目特征描述 |  | 计量单位 | 工程量 | 金额（元）
[7 empty] | 综合单价 | 综合合价 |  | 其中：暂估价
够显示频率信息、音频加密状态、功率挡位、静音状态、电量格数信息。
137 | 030501017009 | 手持话筒呼叫控制嵌入软件 | 1.软件内嵌于无线话筒系统设备，话筒呼叫控制功能。 2.采用UHF超高频段双真分集接收，并采用PLL锁相环多信道频率合成技术。 3.支持自动选讯接收方式。 4.支持信道选择、频率可调、可设置主机与话筒配对。 |  | 套 | 1
138 | 031102002001 | 话筒天线 | 1.射频频率范围等同或优于470～950MHz 2.驻波比：≤2.0 3.输入阻抗：≤50Ω 4.指向性：≥180度指向 |  | 套 | 1
本页小计
注：为计取规费等的使用，可在表中增设其中：“定额人工费”。
表—08
分部分项工程和单价措施项目清单与计价表
工程名称：五大连池市纪委智能化基础建设工程设计与安装 |  |  |  | 标段： |  |  |  |  | 第 142 页 共 183 页
序号 | 项目编码 | 项目名称 | 项目特征描述 |  | 计量单位 | 工程量 | 金额（元）
[7 empty] | 综合单价 | 综合合价 |  | 其中：暂估价
139 | 030507010001 | 天线分配器 | 1.频率范围：470-950MHZ 2.总增益：10dB 3.输入/出阻抗：50Ω 4.天线供电：9V 5.信号输入接口：BNC接口×2 6.信号输出接口：BNC接口×8 7.信号级联接口：BNC接口×2 8.直流输出接口：12V DC/3A（MAX）×4 组 中央点为正极 9.电源：12V DC/3A 10.连接器端口：BNC |  | 套 | 2
本页小计
注：为计取规费等的使用，可在表中增设其中：“定额人工费”。
表—08
分部分项工程和单价措施项目清单与计价表
工程名称：五大连池市纪委智能化基础建设工程设计与安装 |  |  |  | 标段： |  |  |  |  | 第 143 页 共 183 页
序号 | 项目编码 | 项目名称 | 项目特征描述 |  | 计量单位 | 工程量 | 金额（元）
[7 empty] | 综合单价 | 综合合价 |  | 其中：暂估价
140 | 030506004008 | 智能混音器 | 1.输入每通道：16路平衡式话筒/线路输入，采用裸线接口端子，平衡接法。 2.输出每通道：4路平衡式线路输出，采用裸线接口端子，平衡接法。 3.输入灵敏度：MIC IN：120mV；LINE IN:775mV 4.最大输入电平：15dBu 5.最大输出电平：18dBu 6.频响：20Hz—20kHz（±1dB） 7.失真度：MIC≤0.04%，LINE≤0.035% 8.通道隔离度：≥106dB@1kHz 18dBu(A计权) 9.信噪比：≥108dB@1kHz 18dBu(A计权) 10.供电范围：AC110V-240V 11.工作温度：-10℃~45℃ 12.电源功耗：20W 13.冷却：风机强制散热 |  | 台 | 1
本页小计
注：为计取规费等的使用，可在表中增设其中：“定额人工费”。
表—08
分部分项工程和单价措施项目清单与计价表
工程名称：五大连池市纪委智能化基础建设工程设计与安装 |  |  |  | 标段： |  |  |  |  | 第 144 页 共 183 页
序号 | 项目编码 | 项目名称 | 项目特征描述 |  | 计量单位 | 工程量 | 金额（元）
[7 empty] | 综合单价 | 综合合价 |  | 其中：暂估价
141 | 080901010002 | 智能电源控制器 | 1.额定输出电压：AC~220V50Hz 2.额定输出电流：30A 3.可控制电源：8路 4.每路动作延时时间：1秒 5.供电电源：VAC，220V50/60Hz，30A 6.单路额定输出电源：10A |  | 台 | 1
142 | 080901010003 | 智能电源控制器 | 1.额定输出电压 ：AC ~220V 50Hz 2.额定输出电流 ：30A 3.可控制电源 ：8路 4.每路动作延时时间 ：1秒 5.供电电源 ：VAC，220V 50/60Hz，30A 6.单路额定输出电源：2个16A，2个16A接线端子，4个10A |  | 台 | 1
143 | 030502001006 | 机柜 | 42U机柜，600*600*2000mm 8口PDU国标电源插排×1，固定板部件×1,风扇×2,2"重型脚轮×4，M12支脚×4，M6方螺母螺钉×40，内六角扳手×1 |  | 台 | 1
本页小计
注：为计取规费等的使用，可在表中增设其中：“定额人工费”。
表—08
分部分项工程和单价措施项目清单与计价表
工程名称：五大连池市纪委智能化基础建设工程设计与安装 |  |  |  | 标段： |  |  |  |  | 第 145 页 共 183 页
序号 | 项目编码 | 项目名称 | 项目特征描述 |  | 计量单位 | 工程量 | 金额（元）
[7 empty] | 综合单价 | 综合合价 |  | 其中：暂估价
144 | 030502009010 | 音频连接线 | 1.8米音频连接线：卡农头（公）*1，线径：0.3mm |  | 条 | 6
145 | 030502009011 | 音频连接线 | 5米音频连接线：卡农头（母）*1，线径：0.3mm |  | 条 | 18
146 | 030502009012 | 音频连接线 | 5米音频连接线：卡侬头（母）*1卡侬头（公）*1，线径：0.3mm |  | 条 | 8
147 | 030502009013 | 音频连接线 | 5米音频连接线：莲花（RCA）*1，6.35话筒插头*1，线径：0.3mm |  | 条 | 1
148 | 030502009014 | 音频连接线 | 5米音频连接线：3.5（耳机插头）*1,6.35话筒插头*1,线径：0.3mm |  | 条 | 2
149 | 030502009015 | 音频连接线 | 5米音频连接线：3.5（耳机插头）*1，卡农头（母）*1，线径：0.3mm |  | 条 | 3
150 | 030502009016 | 音频连接线 | 1.8米音频连接线：3.5（耳机插头）*1,6.35话筒插头*2,线径：0.3mm |  | 条 | 1
本页小计
注：为计取规费等的使用，可在表中增设其中：“定额人工费”。
表—08
分部分项工程和单价措施项目清单与计价表
工程名称：五大连池市纪委智能化基础建设工程设计与安装 |  |  |  | 标段： |  |  |  |  | 第 146 页 共 183 页
序号 | 项目编码 | 项目名称 | 项目特征描述 |  | 计量单位 | 工程量 | 金额（元）
[7 empty] | 综合单价 | 综合合价 |  | 其中：暂估价
151 | 030506001010 | 音频隔离器 | 1.输入：2路XLR输入 2.输出：2路XLR输出 3.输入输出隔离绝缘耐压：300Vp-p以上 4.多通道隔离静噪器特性：备插损<0.5dB 回损：＞18dB 5.Max(输入－输出、输入电平：0.5Vp-p(Min)-1Vp-p - 3Vp-p (Max) 6.频率响应：20Hz—20kHz（±＜0.2db ref 1khz） 7.共模抑制：＞68dB@1kHz 8.立体声通道隔离度：62dB 9.输入/输出阻抗：600Ω 10.额定损耗：＜0.5db（ref 1khz 1V rms） 11.绝缘电阻：DC1000V 100MΩ 12.隔离电压：AC 50Hz-60Hz 0V—1500V 13.最大输入电平：+6dBu 14.工作温度：10°- 55°C |  | 台 | 4
152 | 030502004001 | 多媒体插座 | 配置2个网络、1个3.5音频口、1个HDMI、1个电源、多个卡侬口 |  | 个 | 2
本页小计
注：为计取规费等的使用，可在表中增设其中：“定额人工费”。
表—08
分部分项工程和单价措施项目清单与计价表
工程名称：五大连池市纪委智能化基础建设工程设计与安装 |  |  |  | 标段： |  |  |  |  | 第 147 页 共 183 页
序号 | 项目编码 | 项目名称 | 项目特征描述 |  | 计量单位 | 工程量 | 金额（元）
[7 empty] | 综合单价 | 综合合价 |  | 其中：暂估价
153 | 040804002003 | 双芯咪线 | 1.线芯规格：(28/0.12BS)*2C 2.外被：PVC 3.成品外径：OD6.0mm 4.导体：精炼铜 5.屏蔽：铝箔+128网编织 |  | m | 100
154 | 040804002004 | 专业音响线 | 1.线径：10.0mm 2.芯数：2*307铜芯 3.平方数：2*2.5 4.外被:耐磨 PVC 5.导体: 精选铜 |  | m | 200
155 | 030502009017 | 光纤HDMI视频线 | 1.分辨率：4k/60hz、2k/144hz、1080p/240hz 2.色彩空间：4:4:4、4:2:2、4:2:0 3.接口版本：HDMI 2.0 |  | 条 | 3
156 | 030502009018 | 3米HDMI视频 | 1.分辨率:3840*2160，60Hz 2.屏蔽:铝箔+编织+地线 3.外被: PVC 4.线芯: 镀锡铜 5.支持HDMI 2.0版本 6.规格：长度3米 7.HDMI头大小：20*26*10.5mm，线径：7.3mm |  | 条 | 2
本页小计
注：为计取规费等的使用，可在表中增设其中：“定额人工费”。
表—08
分部分项工程和单价措施项目清单与计价表
工程名称：五大连池市纪委智能化基础建设工程设计与安装 |  |  |  | 标段： |  |  |  |  | 第 148 页 共 183 页
序号 | 项目编码 | 项目名称 | 项目特征描述 |  | 计量单位 | 工程量 | 金额（元）
[7 empty] | 综合单价 | 综合合价 |  | 其中：暂估价
157 | 040804002005 | 电源线 | 1.屏蔽：铝箔+编织网 2.外被：PVC 3.规格：3芯 RVV3*1.5 4.导体：精炼铜 |  | m | 30
158 | 030505005001 | 射频同轴电缆 | 直径7.2mm，馈线50-5-1 |  | m | 30
159 | 030411001004 | PVC管 | 1.材质:聚氯乙烯PVC 2.颜色:白色规格:20(4分)、32(1寸)、25(6分)、40(1.2寸)、50(1.5寸)、 63(2寸) |  | m | 80
160 | 030402004002 | 空气断路器 | 品名：带漏电保护断路器 极数：1P+N 额定电流：40A |  | 台 | 2
分部小计
谈话室信息化系统
本页小计
注：为计取规费等的使用，可在表中增设其中：“定额人工费”。
表—08
分部分项工程和单价措施项目清单与计价表
工程名称：五大连池市纪委智能化基础建设工程设计与安装 |  |  |  | 标段： |  |  |  |  | 第 149 页 共 183 页
序号 | 项目编码 | 项目名称 | 项目特征描述 |  | 计量单位 | 工程量 | 金额（元）
[7 empty] | 综合单价 | 综合合价 |  | 其中：暂估价
161 | 040205020006 | 审讯专用全景摄像机 | 像素 ≥400万 最大分辨率≥ 2688×1520 扫描方式 逐行扫描 电子快门 1/3s~1/100000s（可手动或自动调节） 最低照度 0.002lux（彩色模式）；0.0002lux（黑白模式）；0lux（补光灯开启） 信噪比 ＞56dB 最大补光距离 30m（红外） 补光灯 1颗（红外灯） 调整角度 水平：0°～355°；垂直：0°～75°；旋转：0°～355° 镜头类型 定焦 镜头接口 M12 镜头焦距 3.6mm 镜头光圈 F1.6 视场角 水平：84°；垂直：42°；对角：101° 光圈控制 固定光圈 近摄距 1.7m 通用行为分析 绊线入侵；区域入侵 视频压缩标准 H.265;H.264;H.264B;MJPEG（仅辅码流支持） 智能编码 H.264:支持;H.265:支持 |  | 台 | 10
本页小计
注：为计取规费等的使用，可在表中增设其中：“定额人工费”。
表—08
分部分项工程和单价措施项目清单与计价表
工程名称：五大连池市纪委智能化基础建设工程设计与安装 |  |  |  | 标段： |  |  |  |  | 第 150 页 共 183 页
序号 | 项目编码 | 项目名称 | 项目特征描述 |  | 计量单位 | 工程量 | 金额（元）
[7 empty] | 综合单价 | 综合合价 |  | 其中：暂估价
视频帧率 50Hz主码流（2560×1440@25fps），辅码流（704×576@25fps）主码流（2688×1520@20fps），辅码流（704×576@20fps）60Hz主码流（2560×1440@30fps），辅码流（704×480@30fps）主码流（2688×1520@20fps），辅码流（704×480@20fps） 视频码率 H.264：32Kbps～6144Kbps H.265：12Kbps～6144Kbps 日夜转换 ICR自动切换 背光补偿 支持 强光抑制 支持
本页小计
注：为计取规费等的使用，可在表中增设其中：“定额人工费”。
表—08
分部分项工程和单价措施项目清单与计价表
工程名称：五大连池市纪委智能化基础建设工程设计与安装 |  |  |  | 标段： |  |  |  |  | 第 151 页 共 183 页
序号 | 项目编码 | 项目名称 | 项目特征描述 |  | 计量单位 | 工程量 | 金额（元）
[7 empty] | 综合单价 | 综合合价 |  | 其中：暂估价
162 | 040205020007 | 审讯专用特写摄像机 | 像素 ≥400万 最大分辨率 ≥2560×1440 电子快门 1/1s~1/30000s 最低照度 彩色：0.005lux@F1.6 黑白：0.0005lux@F1.6 0Lux（红外灯开启） 最大补光距离 ≥50m（红外） 补光灯控制 倍率优先/手动/自动/关闭 补光灯数量 ≥6颗（红外灯） 补光类型 红外 镜头焦距 5mm～115mm 镜头光圈 F1.6~F3.6 视场角 水平：51.9°~3.0°垂直：39.7°~2.2°对角线：63.1°~3.7° 光学变倍 ≥23倍 聚焦模式 自动/半自动/手动 近摄距 0.5m~5m 变倍速度 约5s 旋转范围 水平：0°~360°连续旋转垂直：-5~+90°自动翻转180°后连续监视 键控速度 水平：0.1~240°/s垂直：0.1~160°/s 预置点速度 水 |  | 台 | 5
本页小计
注：为计取规费等的使用，可在表中增设其中：“定额人工费”。
表—08
分部分项工程和单价措施项目清单与计价表
工程名称：五大连池市纪委智能化基础建设工程设计与安装 |  |  |  | 标段： |  |  |  |  | 第 152 页 共 183 页
序号 | 项目编码 | 项目名称 | 项目特征描述 |  | 计量单位 | 工程量 | 金额（元）
[7 empty] | 综合单价 | 综合合价 |  | 其中：暂估价
本页小计
平：240°/s 垂直：160°/s 断电记忆 支持 空闲动作 预置点；巡迹；巡航；线扫 云台协议 DH-SD 定时任务 预置点；巡迹；巡航；线扫 预置点视频冻结 支持 3D定位 支持 可视域功能 支持 智能分类 易智能 周界防范 支持绊线入侵，支持区域入侵，支持穿越围栏，支持徘徊检测，支持物品遗留，支持物品搬移，支持快速移动，支持停车检测，支持人员聚集，支持人车分类报警，支持联动跟踪 人脸检测 支持人脸检测；支持人脸轨迹框；支持抓拍；支持人脸增强；支持人脸抠图区域可设：人脸，单寸照；支持实时抓拍，质量优先二种抓拍策略 智能说明 智能（包括SMD）与数字变倍与电子防抖互斥 视频压缩标准
本页小计
注：为计取规费等的使用，可在表中增设其中：“定额人工费”。
表—08
分部分项工程和单价措施项目清单与计价表
工程名称：五大连池市纪委智能化基础建设工程设计与安装 |  |  |  | 标段： |  |  |  |  | 第 153 页 共 183 页
序号 | 项目编码 | 项目名称 | 项目特征描述 |  | 计量单位 | 工程量 | 金额（元）
[7 empty] | 综合单价 | 综合合价 |  | 其中：暂估价
本页小计
Smart H.265；H.265；Smart H.264；H.264；H.264B；H.264H；MJPEG 默认分辨率下默认码流 6144Kbps（4M） 视频帧率 50Hz主码流（2560*1440@25fps）,主码流（2304*1296@25fps），主码流（1920×1080@25fps），主码流（1280×960@25fps），主码流（1280×720@25fps）辅码流1（704×576@25fps），辅码流1（352×288@25fps），辅码流1（640*480@25fps）辅码流2（1280×720@25fps）60Hz主码流（2560*1440@30fps）,主码流（2304*1296@30fps），主码流（1920×1080@30fps），主码流（1280×960@30fps），主码流（1280×720@30fps）辅码流1（704×480@30fps），辅码流1（352×240@30fps），
本页小计
注：为计取规费等的使用，可在表中增设其中：“定额人工费”。
表—08
分部分项工程和单价措施项目清单与计价表
工程名称：五大连池市纪委智能化基础建设工程设计与安装 |  |  |  | 标段： |  |  |  |  | 第 154 页 共 183 页
序号 | 项目编码 | 项目名称 | 项目特征描述 |  | 计量单位 | 工程量 | 金额（元）
[7 empty] | 综合单价 | 综合合价 |  | 其中：暂估价
辅码流1（640*480@30fps）辅码流2（1280×720@30fps） 码流控制 可变码流/固定码流 日夜转换 ICR自动切换/电子彩转黑 背光补偿 支持 宽动态 支持 强光抑制 支持
163 | 030507008001 | 审讯专用高保真拾音器 | 拾音范围 5-100平方米 音频传输距离 3000米 频率响应 20Hz～20kHz 灵敏度 -40dB 信噪比 75dB（1米40dB音源SPL）30dB(10米40dB 音源SPL)1KHz at 1 Pa 指向特性 全指向性 动态范围 104dB(1KHz at Max dB SPL) |  | 台 | 10
164 | 080703004001 | 时间温湿度LED环境监测数码屏 | 主处理器：工业级嵌入式微控制器 RS-485接口：1 电源：12V 2A 功耗：15W 功能：实时显示温度、湿度和当前时间信息，可以通过485信号对接设备，上报温湿度等信息 |  | 台 | 1
本页小计
注：为计取规费等的使用，可在表中增设其中：“定额人工费”。
表—08
分部分项工程和单价措施项目清单与计价表
工程名称：五大连池市纪委智能化基础建设工程设计与安装 |  |  |  | 标段： |  |  |  |  | 第 155 页 共 183 页
序号 | 项目编码 | 项目名称 | 项目特征描述 |  | 计量单位 | 工程量 | 金额（元）
[7 empty] | 综合单价 | 综合合价 |  | 其中：暂估价
165 | 081103004001 | 时间温湿度LED环境监测数码屏 -电源适配器 | 能效：V5； 认证：CCC； 输入：AC180~260V； 输出：DC12V2A； 颜色：灰色 |  | 个 | 5
166 | 080703004002 | LED电子门牌 | LED电子门牌，显示谈话室工作状态 |  | 台 | 5
167 | 030507013001 | 高清预审主机 | 同步录音录像，支持双盘刻录 报警输出：3路； 报警输入：8路； 功耗：110W（不含硬盘）； 网络接口：2个RJ-45接口 10M/100M/1000M以太网口； 硬盘兼容性：1T、2T、3T、4T、5T、6T、8T、10T、12T、16T； 硬盘类型：3.5英寸SATA硬盘 |  | 台 | 1
168 | 080901006001 | 打印机 | 激光一体机打印/复印/扫描 |  | 台 | 5
169 | 080609002004 | 终端电脑 | i5 16G 1T千兆网卡；不含显示器 |  | 台 | 5
170 | 030501017010 | 终端病毒防护 | 病毒防护，含一年免费升级 |  | 套 | 5
本页小计
注：为计取规费等的使用，可在表中增设其中：“定额人工费”。
表—08
分部分项工程和单价措施项目清单与计价表
工程名称：五大连池市纪委智能化基础建设工程设计与安装 |  |  |  | 标段： |  |  |  |  | 第 156 页 共 183 页
序号 | 项目编码 | 项目名称 | 项目特征描述 |  | 计量单位 | 工程量 | 金额（元）
[7 empty] | 综合单价 | 综合合价 |  | 其中：暂估价
171 | 080904009002 | 示证监视器 | 背光类型 DLED 屏幕尺寸 ≥43英寸 屏幕比例 16:9 分辨率 3840×2160 刷新率 60Hz 色彩范围 1.07G 色域 65% NTSC 亮度 380cd/m² 对比度 5000:1 可视角度 水平：≥178°；垂直：≥178° 显示方式 横向 |  | 台 | 5
172 | 030501002001 | 电子证据展台 | 摄像元件 1/3英寸图像处理器 总像素 320万像素 水平清晰度 ≥800线 光学变焦范围 12x～24x 输出分辨率 支持SXGA、XGA、720P自由切换 |  | 台 | 1
本页小计
注：为计取规费等的使用，可在表中增设其中：“定额人工费”。
表—08
分部分项工程和单价措施项目清单与计价表
工程名称：五大连池市纪委智能化基础建设工程设计与安装 |  |  |  | 标段： |  |  |  |  | 第 157 页 共 183 页
序号 | 项目编码 | 项目名称 | 项目特征描述 |  | 计量单位 | 工程量 | 金额（元）
[7 empty] | 综合单价 | 综合合价 |  | 其中：暂估价
173 | 080805003001 | 谈话桌 | 尺寸1800*800*750材料选用中纤密度板，木皮喷漆，桌面25mm厚，其它全为18mm厚，内设走线孔，具体位置根据设备连线位置确定；西皮饰面，内夹高密度海棉，四周全包，桌面包沿5cm。桌上前挡板，透明亚克力板，300mm高，内部配备打印机、录像机、电脑摆放位置及隔板，桌面设置实物展台嵌入安装并配备可开关挡板，桌面设置24寸液晶显示器升降器开口，整体结构设计合理，便于使用。 |  | 台 | 5
本页小计
注：为计取规费等的使用，可在表中增设其中：“定额人工费”。
表—08
分部分项工程和单价措施项目清单与计价表
工程名称：五大连池市纪委智能化基础建设工程设计与安装 |  |  |  | 标段： |  |  |  |  | 第 158 页 共 183 页
序号 | 项目编码 | 项目名称 | 项目特征描述 |  | 计量单位 | 工程量 | 金额（元）
[7 empty] | 综合单价 | 综合合价 |  | 其中：暂估价
174 | 030404022001 | 电脑升降控制器 | 显示器尺寸：18.5寸 材质：高档全铝拉丝工艺 颜色：银色/黑色 显示区域：409.8*230.4mm 可视角度：85/85/85/85 (Typ.)(CR≥10) 对 比 度 ：800:1 (Typ.) (透射) 帧频率 ：60Hz 屏幕类型: LED 屏幕比例: 16:9 反应时间: 30 (Typ.)(Tr+Td) ms 面板亮度：300 cd/m² (Typ. 点距（mm）：0.264mm 显示器工作环境： 工作温度: 0 ~ 50 °C 存储温度: -20 ~ 60 °C 控制方式：中控、遥控、手控 遥控距离：50米 配件：含一个18.5寸高清屏 机箱接口：高清/VGA/中控/电源接口 工作环境：工作温度：0-75°C 相对湿度：不大于80%（20±5°C） 面板按键：菜单键/开关键/下降 |  | 台 | 5
本页小计
注：为计取规费等的使用，可在表中增设其中：“定额人工费”。
表—08
分部分项工程和单价措施项目清单与计价表
工程名称：五大连池市纪委智能化基础建设工程设计与安装 |  |  |  | 标段： |  |  |  |  | 第 159 页 共 183 页
序号 | 项目编码 | 项目名称 | 项目特征描述 |  | 计量单位 | 工程量 | 金额（元）
[7 empty] | 综合单价 | 综合合价 |  | 其中：暂估价
键/暂停键/上升键 机箱接口：主机开关、HDMI、VGA、网络、输入/输出接口、数据传输、电源接口
175 | 050305010001 | 谈话椅 | 西皮软包沙发，面料为西皮，实木框架，高回弹海绵，抗老化，不易变形。无棱角。 |  | 个 | 15
176 | 080805003002 | 签字桌 | 西皮软包，面料为西皮，高回弹海绵，抗老化，不易变形。无棱角。 |  | 台 | 5
177 | 081103004002 | 紧急防暴报警终端-电源适配器 | 配合终端使用，要求1台集中供电器可承载8路集中供电，输入电压AC220V，输出电压DV24V，输出电流25A，功率≥300W。 |  | 个 | 5
本页小计
注：为计取规费等的使用，可在表中增设其中：“定额人工费”。
表—08
分部分项工程和单价措施项目清单与计价表
工程名称：五大连池市纪委智能化基础建设工程设计与安装 |  |  |  | 标段： |  |  |  |  | 第 160 页 共 183 页
序号 | 项目编码 | 项目名称 | 项目特征描述 |  | 计量单位 | 工程量 | 金额（元）
[7 empty] | 综合单价 | 综合合价 |  | 其中：暂估价
178 | 080901010004 | 智能电源控制系统 | 液晶触摸屏，在谈话室门口对谈话室内的照明、插座、空调、新风等设备进行控制，用登录密码控制权限，屏幕显示可操作状态，登入密码后，可以对6个按钮进行开启、关闭控制，并在按下按钮后通过改变按钮颜色及状态显示智能空开的通断状态，控制完毕后待机15秒或者按登录退出按钮 后返回到登录前不可控状态。 |  | 台 | 5
179 | 030402004003 | 智能空开 | 16A2P智能空开，支持监控室远程智能控制 |  | 台 | 10
180 | 030402004004 | 智能空开 | 16A3P智能空开，支持监控室远程智能控制 |  | 台 | 10
181 | 03B005 | 电插锁 | 外壳材料：铝合金； 适用门型：木门\玻璃门\金属门\防火门等； 工作温度：-30℃～+60℃ |  | 把 | 12
182 | 081103004003 | 电插锁-电源适配器 | 能效：V5； 认证：CCC； 输入：AC180~260V； 输出：DC12V2A； 颜色：灰色 |  | 个 | 12
本页小计
注：为计取规费等的使用，可在表中增设其中：“定额人工费”。
表—08
分部分项工程和单价措施项目清单与计价表
工程名称：五大连池市纪委智能化基础建设工程设计与安装 |  |  |  | 标段： |  |  |  |  | 第 161 页 共 183 页
序号 | 项目编码 | 项目名称 | 项目特征描述 |  | 计量单位 | 工程量 | 金额（元）
[7 empty] | 综合单价 | 综合合价 |  | 其中：暂估价
183 | 030507005001 | 人脸门禁一体机 | 主处理器：高性能嵌入式处理器； 显示屏：7英寸液晶屏； 屏幕类型：电容触摸屏； 广告播放：支持图文、视频广告播放； 摄像头：1/2.8" 2MP CMOS高清双目摄像头； 外壳材料：玻璃/PC+ABS； 开门模式：支持刷卡/远程/密码/人脸识别开门模式，支持下模块扩展（指纹、二维码、人证、人证+二维码、指纹+二维码）；支持组合开门模式设置；； 远程验证：支持； 黑白名单设定：支持； 实时监控：支持； 多重认证：支持； WEB配置：支持； 主动注册：支持； 人脸识别准确率：99.90%； 人脸识别速度：0.2s； 用户容量：20000个； 人脸容量：20000张； 卡片容量： |  | 台 | 20
本页小计
注：为计取规费等的使用，可在表中增设其中：“定额人工费”。
表—08
分部分项工程和单价措施项目清单与计价表
工程名称：五大连池市纪委智能化基础建设工程设计与安装 |  |  |  | 标段： |  |  |  |  | 第 162 页 共 183 页
序号 | 项目编码 | 项目名称 | 项目特征描述 |  | 计量单位 | 工程量 | 金额（元）
[7 empty] | 综合单价 | 综合合价 |  | 其中：暂估价
50000张； 密码容量：20000个； 存储记录数量：300000条； RS-485接口：1个； RS-232接口：1个； 韦根接口：1路输入/输出； USB接口：1个USB2.0接口； 网络接口：1个10Mbps/100Mbps自适应以太网口； 报警输入：2路（开关量）； 报警输出：1路（继电器）； 报警联动：支持； 开门按钮：1路； 门状态检测：1路； 门锁控制：1路； 防反潜：支持； 防拆报警：支持； 胁迫报警：支持； 门超时报警：支持； 非法闯入报警：支持； 非法卡超次报警：支持； 供电方式：DC 12V 2A；
本页小计
注：为计取规费等的使用，可在表中增设其中：“定额人工费”。
表—08
分部分项工程和单价措施项目清单与计价表
工程名称：五大连池市纪委智能化基础建设工程设计与安装 |  |  |  | 标段： |  |  |  |  | 第 163 页 共 183 页
序号 | 项目编码 | 项目名称 | 项目特征描述 |  | 计量单位 | 工程量 | 金额（元）
[7 empty] | 综合单价 | 综合合价 |  | 其中：暂估价
184 | 030507006002 | 可视对讲系统 | 摄像头：1/2.8" 2MP CMOS高清双目摄像头； 外壳材料：玻璃/PC+ABS； 开门模式：支持刷卡/远程/密码/人脸识别开门模式，支持下模块扩展（指纹、二维码、人证、人证+二维码、指纹+二维码）；支持组合开门模式设置；； 远程验证：支持； 黑白名单设定：支持； 实时监控：支持； 多重认证：支持； WEB配置：支持； 主动注册：支持； 包括前端分机及后端主机各一台 |  | 套 | 1
185 | 080803004001 | 人脸门禁一体机-防雨遮阳罩 | 外壳材料：PC+GF； 产品尺寸：237mm×124mm×54mm（高×宽×厚）； 安装方式：壁装;闸机安装 |  | 个 | 1
186 | 081103004004 | 人脸门禁一体机-电源适配器 | 输入：100-240V ~50/60Hz 输出：12V 2.0A |  | 个 | 20
本页小计
注：为计取规费等的使用，可在表中增设其中：“定额人工费”。
表—08
分部分项工程和单价措施项目清单与计价表
工程名称：五大连池市纪委智能化基础建设工程设计与安装 |  |  |  | 标段： |  |  |  |  | 第 164 页 共 183 页
序号 | 项目编码 | 项目名称 | 项目特征描述 |  | 计量单位 | 工程量 | 金额（元）
[7 empty] | 综合单价 | 综合合价 |  | 其中：暂估价
187 | 040205020008 | 网络半球摄像机 | 像素 ≥400万 最大分辨率 ≥2688×1520 扫描方式 逐行扫描 电子快门 1/3s~1/100000s（可手动或自动调节） 最低照度 0.002lux（彩色模式）；0.0002lux（黑白模式）；0lux（补光灯开启） 信噪比 ＞56dB 最大补光距离 ≥50m（红外） 补光灯 ≥1颗（红外灯） 调整角度 水平：0°～360°；垂直：0°～78°；旋转：0°～360° 镜头类型 定焦 镜头接口 M12 镜头焦距 3.6mm 镜头光圈 F1.6 视场角 水平：84°；垂直：42°；对角：101° 光圈控制 固定光圈 近摄距 ≥1.7m 通用行为分析 绊线入侵；区域入侵 视频压缩标准 H.265；H.264；H.264B；MJPEG（仅辅码流支持） 智能编码 H.264:支持 |  | 台 | 11
本页小计
注：为计取规费等的使用，可在表中增设其中：“定额人工费”。
表—08
分部分项工程和单价措施项目清单与计价表
工程名称：五大连池市纪委智能化基础建设工程设计与安装 |  |  |  | 标段： |  |  |  |  | 第 165 页 共 183 页
序号 | 项目编码 | 项目名称 | 项目特征描述 |  | 计量单位 | 工程量 | 金额（元）
[7 empty] | 综合单价 | 综合合价 |  | 其中：暂估价
H.265:支持 视频帧率 50Hz主码流（2688×1520@20fps），辅码流（704×576@20fps）主码流（2560×1440@25fps），辅码流（704×576@25fps）60Hz主码流（2688×1520@20fps），辅码流（704×480@20fps）主码流（2560×1440@30fps），辅码流（704×480@30fps） 视频码率 H.264:32kbps ~ 6144kbps；H.265:12kbps ~ 6144kbps 日夜转换 ICR自动切换 背光补偿 支持 强光抑制 支持 宽动态 120dB 供电方式 DC12V/PoE
本页小计
注：为计取规费等的使用，可在表中增设其中：“定额人工费”。
表—08
分部分项工程和单价措施项目清单与计价表
工程名称：五大连池市纪委智能化基础建设工程设计与安装 |  |  |  | 标段： |  |  |  |  | 第 166 页 共 183 页
序号 | 项目编码 | 项目名称 | 项目特征描述 |  | 计量单位 | 工程量 | 金额（元）
[7 empty] | 综合单价 | 综合合价 |  | 其中：暂估价
188 | 040205020009 | 网络枪式摄像机 | 像素 ≥400万 最大分辨率 ≥2688×1520 扫描方式 逐行扫描 电子快门 1/3s~1/100000s（可手动或自动调节） 最低照度 0.002lux（彩色模式）；0.0002lux（黑白模式）；0lux（补光灯开启） 信噪比 ＞56dB 最大补光距离 80m（红外） 补光灯 ≥2颗（红外灯） 镜头类型 定焦 镜头接口 M12 镜头焦距 3.6mm 镜头光圈 F1.6 视场角 水平：84°；垂直：42°；对角：101° 光圈控制 固定光圈 近摄距 ≥1.7m 供电方式 DC12V/PoE |  | 台 | 2
本页小计
注：为计取规费等的使用，可在表中增设其中：“定额人工费”。
表—08
分部分项工程和单价措施项目清单与计价表
工程名称：五大连池市纪委智能化基础建设工程设计与安装 |  |  |  | 标段： |  |  |  |  | 第 167 页 共 183 页
序号 | 项目编码 | 项目名称 | 项目特征描述 |  | 计量单位 | 工程量 | 金额（元）
[7 empty] | 综合单价 | 综合合价 |  | 其中：暂估价
189 | 011501004002 | 一体式指纹储物柜 | 外观尺寸：180cm（高）*85cm（宽）*46cm(深) 存物单元个数及柜格尺寸：≥6个柜格； 材质：优质冷轧钢板，柜体≥1.0mm、门板厚度≥1.0mm； 指纹识别 软包嵌入安装 |  | 个 | 1
本页小计
注：为计取规费等的使用，可在表中增设其中：“定额人工费”。
表—08
分部分项工程和单价措施项目清单与计价表
工程名称：五大连池市纪委智能化基础建设工程设计与安装 |  |  |  | 标段： |  |  |  |  | 第 168 页 共 183 页
序号 | 项目编码 | 项目名称 | 项目特征描述 |  | 计量单位 | 工程量 | 金额（元）
[7 empty] | 综合单价 | 综合合价 |  | 其中：暂估价
190 | 080609002005 | 控制管理计算机 | 屏幕尺寸 23.8寸 主板 INTEL H610 主处理器 Intel 酷睿i5-12400，6核12线程，最大睿频4.4GHz，基本频率2.5GHz 内存 标配8GB DDR4，可扩展至64GB 存储 标配1个512GB固态硬盘，可再扩展1个2.5寸的SATA硬盘 显卡 集成显卡 操作系统 标配Windows11（家庭版）操作系统，可选装国产Linux系统 后置接口 DC*1、HDMI*1、USB3.0*4、RJ45*1（千兆）、1个Line out（绿色）、1个Mic in（红色） 侧接口 1*USB2.0、1*TYPE-C（USB2.0）、1*SD WIFI/BT 802.11AC、BT4.2 摄像头 1080P+双数字麦克风 喇叭 内置双声道 底座 方型快拆（可选配升降底座） 供电方式 外置适配器150W（ |  | 台 | 2
本页小计
注：为计取规费等的使用，可在表中增设其中：“定额人工费”。
表—08
分部分项工程和单价措施项目清单与计价表
工程名称：五大连池市纪委智能化基础建设工程设计与安装 |  |  |  | 标段： |  |  |  |  | 第 169 页 共 183 页
序号 | 项目编码 | 项目名称 | 项目特征描述 |  | 计量单位 | 工程量 | 金额（元）
[7 empty] | 综合单价 | 综合合价 |  | 其中：暂估价
19V-7.9A） 整机功耗 ＜150W
191 | 080901006002 | 打印机 | 激光一体机打印/复印/扫描 |  | 台 | 1
本页小计
注：为计取规费等的使用，可在表中增设其中：“定额人工费”。
表—08
分部分项工程和单价措施项目清单与计价表
工程名称：五大连池市纪委智能化基础建设工程设计与安装 |  |  |  | 标段： |  |  |  |  | 第 170 页 共 183 页
序号 | 项目编码 | 项目名称 | 项目特征描述 |  | 计量单位 | 工程量 | 金额（元）
[7 empty] | 综合单价 | 综合合价 |  | 其中：暂估价
192 | 030507005002 | 生物信息采集仪 | 主处理器：高性能嵌入式处理器； 操作系统：嵌入式LINUX操作系统； 网络协议：IPv4;RTSP;UDP;P2P;TCP； 是否支持SDK和API：支持； 显示屏：4.3英寸液晶屏； 屏幕类型：电容触摸屏； 显示屏分辨率：480×272； 摄像头：1/2.8" 2MP CMOS 高清/数字宽动态/彩色/红外双摄像头； 光照补偿：自动白光补光;自动红外补光； 语音提示：支持； 外壳材料：PC+ABS； 人证比对：支持； 读卡类型：IC卡、CPU卡、身份证；； Wi-Fi：支持； 实时监控：支持； 抓拍功能：支持； 主动注册：支持； 刷卡响应时间：<1s； 读卡距离：0cm～5cm； 人脸识别距离： |  | 台 | 1
本页小计
注：为计取规费等的使用，可在表中增设其中：“定额人工费”。
表—08
分部分项工程和单价措施项目清单与计价表
工程名称：五大连池市纪委智能化基础建设工程设计与安装 |  |  |  | 标段： |  |  |  |  | 第 171 页 共 183 页
序号 | 项目编码 | 项目名称 | 项目特征描述 |  | 计量单位 | 工程量 | 金额（元）
[7 empty] | 综合单价 | 综合合价 |  | 其中：暂估价
本页小计
0.3m～0.7m； 人脸识别准确率：99.8%； 人脸识别速度：0.2s； 人证比对时间：1.5s； 身份证容量：2000个； 居民身份证阅读模块：符合GA450-2013标准； 指纹采集模块：电容式指纹模块，符合GA/T1011-2012标准； 人脸容量：4000张； 指纹容量：6000枚； 存储记录数量：200000条； USB接口：1个USB2.0接口； 网络接口：1个10Mbps/100Mbps以太网口； 外观颜色：银色； 电源：标配； 供电方式：DC 12V 1.5A； 功耗：≤18W； 产品尺寸：128.6mm×144.9mm×146.7mm（高×宽×厚）； 工作温度：-10℃～+55℃； 工作湿度：5%～90%RH（无凝
本页小计
注：为计取规费等的使用，可在表中增设其中：“定额人工费”。
表—08
分部分项工程和单价措施项目清单与计价表
工程名称：五大连池市纪委智能化基础建设工程设计与安装 |  |  |  | 标段： |  |  |  |  | 第 172 页 共 183 页
序号 | 项目编码 | 项目名称 | 项目特征描述 |  | 计量单位 | 工程量 | 金额（元）
[7 empty] | 综合单价 | 综合合价 |  | 其中：暂估价
结）； 毛重：820g； 安装方式：桌面安装； 储存温度：-20℃～+60℃； 储存湿度：30%～75%； 防腐蚀等级：普通防护
193 | 080606002003 | 监控室显示拼接屏 | 55寸拼接屏 |  | 台 | 4
194 | 080807009003 | 显示单元壁挂支架 | 金属壁装前维护支架 |  | 套 | 4
195 | 030502009019 | 工程HDMIN线缆 | HDMI大屏专用电缆 |  | 条 | 4
本页小计
注：为计取规费等的使用，可在表中增设其中：“定额人工费”。
表—08
分部分项工程和单价措施项目清单与计价表
工程名称：五大连池市纪委智能化基础建设工程设计与安装 |  |  |  | 标段： |  |  |  |  | 第 173 页 共 183 页
序号 | 项目编码 | 项目名称 | 项目特征描述 |  | 计量单位 | 工程量 | 金额（元）
[7 empty] | 综合单价 | 综合合价 |  | 其中：暂估价
196 | 030506007002 | 高清解码器 | 主处理器 高性能嵌入式处理器 操作系统 嵌入式 Linux 视频输出路数 ≥6 路 HDMI 接入标准 ONVIF；RTSP；海康私有；大华私有；GB28181 视频压缩标准 H.265；H.264；MJPEG；MPEG4；SVAC；MPEG2 音频压缩标准 PCM；AAC；G.711 支持 2 路 32MP@25fps（仅 H.265 支持）；7 路 12MP@25fps；10 路 8MP@25fps；14 路 6MP@25fps；18 路 5MP@25fps；21 路 4MP@25fps；28 路 3MP@25fps；43 路 1080p@25fps；108 路 D1@25fps 解码支持像素 QCIF；CIF；2CIF；HD1；D1；960H；720p；1080p； 3MP；4MP；5MP；6MP；8MP；12MP；32MP 支持以下分辨率固定输出：1920×1080@60Hz、1600 |  | 台 | 1
本页小计
注：为计取规费等的使用，可在表中增设其中：“定额人工费”。
表—08
分部分项工程和单价措施项目清单与计价表
工程名称：五大连池市纪委智能化基础建设工程设计与安装 |  |  |  | 标段： |  |  |  |  | 第 174 页 共 183 页
序号 | 项目编码 | 项目名称 | 项目特征描述 |  | 计量单位 | 工程量 | 金额（元）
[7 empty] | 综合单价 | 综合合价 |  | 其中：暂估价
本页小计
×1200@60Hz、1400×1050@60Hz、1600×900@60Hz、 1366×768@60Hz、1280×1024@60Hz、1280×720@60Hz、 1024×768@60Hz 支持自定义分辨率输出，最大宽高3840，最小宽高 524 码流类型 复合流；视频流 视频输入 2 路 HDMI 输入口 画面分割 单屏支持 1/4/6/8/9/16/25/36 固定分割支持 M×N 自定义分割，M×N≤36 拼接能力 支持最大 6 个屏的任意拼接显示 开窗漫游 支持任意开窗、漫游，最大支持 36 路开窗 预案轮巡 支持预案保存，预案轮巡，定时预案，支持设置轮巡间隔时间 小间距LED 支持自定义分辨率输出，支持小间距 LED 对接
本页小计
注：为计取规费等的使用，可在表中增设其中：“定额人工费”。
表—08
分部分项工程和单价措施项目清单与计价表
工程名称：五大连池市纪委智能化基础建设工程设计与安装 |  |  |  | 标段： |  |  |  |  | 第 175 页 共 183 页
序号 | 项目编码 | 项目名称 | 项目特征描述 |  | 计量单位 | 工程量 | 金额（元）
[7 empty] | 综合单价 | 综合合价 |  | 其中：暂估价
底图底色 支持电视墙默认底色设置，支持高清底图显示 智能功能 支持智能规则等智能码流进行大屏展现 虚拟LED功能 支持在大屏上叠加 OSD 文字信息，支持位置，字体大小等自定义设置 输入支持分辨率 最大支持 1 路 3840×2160@60Hz 和 1 路 3840× 2160@30Hz 同时输入；4096×2160@60Hz、3840× 2160@60Hz、3840×2160@30Hz、2560×1440@60Hz、1920 ×1080@60Hz、1600×900@60Hz、1366×768@60Hz、1024 ×768@60Hz、800×600@60Hz； 本地输入延时 PC 1080p@60Hz 输入，1080p@60Hz 输出融合屏 80ms
本页小计
注：为计取规费等的使用，可在表中增设其中：“定额人工费”。
表—08
分部分项工程和单价措施项目清单与计价表
工程名称：五大连池市纪委智能化基础建设工程设计与安装 |  |  |  | 标段： |  |  |  |  | 第 176 页 共 183 页
序号 | 项目编码 | 项目名称 | 项目特征描述 |  | 计量单位 | 工程量 | 金额（元）
[7 empty] | 综合单价 | 综合合价 |  | 其中：暂估价
197 | 030504001003 | 综合平台服务器 | 处理器：2 × Kunpeng 916,32 Core@2.4GHz 内存：32GB × 4-3200 MT/s最多16个 DDR4 内存插槽，支持 RDIMM内存设计速率最大可达 2400 MT/s内存保护支持 ECC单根内存条容量支持 16 GB/32GB 硬盘：2 × 2TB 3.5寸硬盘最多支持前部12 × 3.5英寸硬盘传输速度200 Mb/s，可增加配置4个后置3.5英寸/2.5英寸SAS/SATA/SSD硬盘；需额外增加io模组 电源：1+1冗余热插拔电源模块，具体电源：白金1200W 交流电源 RAID：LSI SAS3108 RAID控制卡：0/1/10/5/50/6/60，不支持电池掉电保护 风扇：4个热插拔风扇，支持单风扇失效 工作海拔需注意： 1、3C认证≤2000 m，涉及3C的项目需注意； 2、实际电源及设备可工作在 |  | 台 | 1
本页小计
注：为计取规费等的使用，可在表中增设其中：“定额人工费”。
表—08
分部分项工程和单价措施项目清单与计价表
工程名称：五大连池市纪委智能化基础建设工程设计与安装 |  |  |  | 标段： |  |  |  |  | 第 177 页 共 183 页
序号 | 项目编码 | 项目名称 | 项目特征描述 |  | 计量单位 | 工程量 | 金额（元）
[7 empty] | 综合单价 | 综合合价 |  | 其中：暂估价
3000 m海拔以下；暂不支持3000 m以上海拔部署。 3、高出900 m时，工作温度按每高出300米降低1°C计算
198 | 080608003001 | UPS不间断电源主机 | ‌UPS类型‌：高频在线式UPS或在线式。 ‌额定功率‌：20KVA。 ‌电池类型‌：阀控式铅酸蓄电池。 ‌输入电压范围‌：304-478V。 ‌输入频率范围‌：40-60Hz。 ‌输出电压范围‌：220VAC±2%V。 ‌输出频率范围‌：46-54Hz。 |  | 台 | 1
199 | 030405001001 | UPS电池 | 12V 100AH 与UPS主机同一厂家 |  | 个 | 16
200 | 030404017002 | UPS配电箱 | 定制 |  | 台 | 1
201 | 030408001001 | 电力电缆 | 10平方3+2 铠装国标 |  | m | 50
本页小计
注：为计取规费等的使用，可在表中增设其中：“定额人工费”。
表—08
分部分项工程和单价措施项目清单与计价表
工程名称：五大连池市纪委智能化基础建设工程设计与安装 |  |  |  | 标段： |  |  |  |  | 第 178 页 共 183 页
序号 | 项目编码 | 项目名称 | 项目特征描述 |  | 计量单位 | 工程量 | 金额（元）
[7 empty] | 综合单价 | 综合合价 |  | 其中：暂估价
202 | 030701003001 | 1.5P冷暖空调 | 内机最大噪音：41dB(A) 扫风方式：上下/左右扫风 循环风量：760m3/h 制冷功率：840W 制冷量：3500W 制热功率：1280W 外机最大噪音：51dB(A) 内机噪音（静音/低风）：17dB(A) 制热量：5100W |  | 台 | 6
203 | 030701003002 | 新风系统 | 风量量：200m³/h 功率：0.12-2.3 支持空气净化功能 包括PVC管道，风口及防雨帽 |  | 台 | 5
204 | 030502005003 | 双绞线缆 | 1.名称:非屏蔽超五类双绞线缆 2.规格:UTP-CAT5E 3.线缆对数:4对 |  | m | 1200
205 | 040804002006 | 电源线 | RVV2*1.5，国标 |  | m | 1500
206 | 030411003005 | 金属桥架 | 100*50，防静电金属桥架 |  | m | 35
207 | 030411001005 | 配管 | 硬质φ25塑料管 |  | m | 500
208 | 011104004001 | 防静电活动地板 | 陶瓷防静电地板 |  | m2 | 13
209 | 030404017003 | 动力配电箱 | 按需定制 |  | 台 | 1
210 | 030501004001 | 存储硬盘 | 4T企业级存储硬盘 |  | 个 | 4
分部小计
谈话室及信访室基础设施改造
谈话室基础设施改造
本页小计
注：为计取规费等的使用，可在表中增设其中：“定额人工费”。
表—08
分部分项工程和单价措施项目清单与计价表
工程名称：五大连池市纪委智能化基础建设工程设计与安装 |  |  |  | 标段： |  |  |  |  | 第 179 页 共 183 页
序号 | 项目编码 | 项目名称 | 项目特征描述 |  | 计量单位 | 工程量 | 金额（元）
[7 empty] | 综合单价 | 综合合价 |  | 其中：暂估价
211 | 011608001001 | 原基础墙面铲除墙皮 | 原有乳胶漆墙面墙皮铲除至混凝土面层 |  | m2 | 173.88
212 | 010903003001 | 原基础墙面防潮防霉处理 | 涂刷墙面阻燃抗菌防霉防潮水性涂料两遍 |  | m2 | 173.88
213 | 011407001001 | 收发室墙面室内防潮乳胶漆 | 墙面基层两遍防水腻子批刮，二遍底漆，两遍面漆 |  | m2 | 36.92
214 | 011408001001 | 窗户静电玻璃膜粘贴 | 室内窗户封堵前，粘贴汽车玻璃静电防窥膜 |  | m2 | 46.37
215 | 011209001001 | 软包吸音板基层结构 | 软包金属骨架50*35结构骨架墙面安装 |  | m2 | 663.47
216 | 020102002001 | 墙面吸音处理 | 10厚防潮吸音棉垫层采购及安装 |  | m2 | 663.47
217 | 011207001001 | 墙面加固板材铺设 | 18厚零甲醛进口欧松板基层 |  | m2 | 663.47
218 | 011207001002 | 环保皮革防撞软包 | 环保防火防撞皮革软包与20厚挤塑棉热压后的成品专业定制软包，E0级零甲醛 规格：1250*2450 |  | m2 | 499.38
219 | 011105004001 | 聚氨酯橡胶踢脚线 | 专业设备一体成型橡胶踢脚线，配套专业龙骨 |  | m | 209.94
220 | 011105004002 | 聚氨酯软包橡胶T型收边条 | 专业设备一体成型收边条，配套专业龙骨 |  | m | 411.49
221 | 011105004003 | 聚氨酯软包橡胶L型收边条 | 专业设备一体成型封边条，配套专业龙骨 |  | m | 209.94
222 | 010808001001 | 可开启防撞软包窗户隐藏门 | 可通风，窗户软包开启扇 |  | 樘 | 4
223 | 011404005002 | 15厚实木吸音板 | 1.15厚实木穿孔专业吸音板 高度在1米之内按延米计价 |  | m | 209.94
本页小计
注：为计取规费等的使用，可在表中增设其中：“定额人工费”。
表—08
分部分项工程和单价措施项目清单与计价表
工程名称：五大连池市纪委智能化基础建设工程设计与安装 |  |  |  | 标段： |  |  |  |  | 第 180 页 共 183 页
序号 | 项目编码 | 项目名称 | 项目特征描述 |  | 计量单位 | 工程量 | 金额（元）
[7 empty] | 综合单价 | 综合合价 |  | 其中：暂估价
224 | 011302001001 | 净化矿棉板棚面 | 600*600净化矿棉板吊棚 含吊顶专业主骨和边骨及棚边铝制封边条。 |  | m2 | 263.89
225 | 011101005001 | 地面环氧自流平 | 专业地面界面剂地面找平5mm-10mm施工厚打磨除尘 |  | m2 | 263.89
226 | 010802004001 | 单开防盗门定制安装 | 定制甲级钢质隔热防火防盗门 规格970*2050包含补开门口水泥砂浆找平 |  | 樘 | 7
227 | 011002005001 | 防盗门软包 | 安装后的防盗门防火防潮皮革软包 含防撞专业橡胶门把手 |  | 樘 | 12
228 | 011002005002 | 对开防火门单面软包 | 安装后的防盗门防火防潮皮革软包 含防撞专业橡胶门把手 |  | 樘 | 1
229 | 010802004002 | 三七开防盗门 | 定制安装钢质隔热三七开防火防盗门 |  | 樘 | 1
230 | 011002005003 | 三七开防盗门单面软包 | 安装后的防盗门防火防潮皮革软包 含防撞专业橡胶门把手 |  | 樘 | 1
231 | 011002005004 | 对开铜门单面软包 | 安装后的防盗门防火防潮皮革软包 含防撞专业橡胶门把手 |  | 樘 | 1
232 | 010507003001 | 电缆沟、地沟 | 电气管线开槽 |  | m | 120
233 | 03B006 | 墙面电器线路改造 | 1.照明及插座线路改造，含线材及插座、开关等相关辅料 |  | 项 | 1
234 | 030412005001 | LED吸顶灯 | 配套防眩光LED超薄吸顶灯 规格600mm*600mm ≥36W |  | 套 | 58
本页小计
注：为计取规费等的使用，可在表中增设其中：“定额人工费”。
表—08
分部分项工程和单价措施项目清单与计价表
工程名称：五大连池市纪委智能化基础建设工程设计与安装 |  |  |  | 标段： |  |  |  |  | 第 181 页 共 183 页
序号 | 项目编码 | 项目名称 | 项目特征描述 |  | 计量单位 | 工程量 | 金额（元）
[7 empty] | 综合单价 | 综合合价 |  | 其中：暂估价
235 | 011505001001 | 卫生间防撞塑胶洗手台 | 800mm高度软包实木柜体，台面医用硅胶套，暗藏水龙头，下水线，龙头按键支架等专业定制成品安装 |  | 个 | 5
236 | 030503006001 | 洗手盆硅胶感应器 | 面层医用级硅胶，10-面层医用级硅胶，10-15秒自动停水，纯铜阀体水龙头专业定制成品安装 |  | 支 | 5
237 | 031004006001 | 卫生间防撞陶瓷坐便 | 暗藏8CM水箱整套，定制陶瓷马桶，马桶PU橡胶防撞套，水箱按键板及硅胶套等专业定制成品安装 |  | 个 | 5
238 | 030503006002 | 坐便硅胶感应器 | 面层医用级硅胶，10-15秒自动停水，纯铜阀体水龙头专业定制成品安装 |  | 支 | 5
239 | 031004014001 | 塑胶地漏 | 硅胶铸模一体 硅胶面层+304不锈钢专业定制成品安装 |  | 个 | 5
240 | 011103001001 | 复合塑胶运动地板 | 专业6mm塑胶运动地板、环保、防滑 |  | m2 | 291.47
信访室基础设施改造
241 | 011608001002 | 原基础墙面铲除墙皮 | 原有乳胶漆墙面墙皮铲除至混凝土面层 |  | m2 | 30.08
242 | 010903003002 | 原基础墙面防潮防霉处理 | 涂刷墙面阻燃抗菌防霉防潮水性涂料两遍 |  | m2 | 30.08
本页小计
注：为计取规费等的使用，可在表中增设其中：“定额人工费”。
表—08
分部分项工程和单价措施项目清单与计价表
工程名称：五大连池市纪委智能化基础建设工程设计与安装 |  |  |  | 标段： |  |  |  |  | 第 182 页 共 183 页
序号 | 项目编码 | 项目名称 | 项目特征描述 |  | 计量单位 | 工程量 | 金额（元）
[7 empty] | 综合单价 | 综合合价 |  | 其中：暂估价
243 | 011407001002 | 收发室墙面室内防潮乳胶漆 | 墙面基层两遍防水腻子批刮，二遍底漆，两遍面漆 |  | m2 | 40.68
244 | 011209001002 | 软包吸音板基层结构 | 软包金属骨架50*35结构骨架墙面安装 |  | m2 | 72.85
245 | 020102002003 | 墙面吸音处理 | 10厚防潮吸音棉垫层采购及安装 |  | m2 | 72.85
246 | 011207001003 | 墙面加固板材铺设 | 18厚零甲醛进口欧松板基层 |  | m2 | 72.85
247 | 011207001004 | 环保皮革防撞软包 | 环保防火防撞皮革软包与20厚挤塑棉热压后的成品专业定制软包，E0级零甲醛 规格：1250*2450 |  | m2 | 60.46
248 | 011105004004 | 聚氨酯橡胶踢脚线 | 专业设备一体成型橡胶踢脚线，配套专业龙骨 |  | m | 36.19
249 | 011105004005 | 聚氨酯软包橡胶T型收边条 | 专业设备一体成型收边条，配套专业龙骨 |  | m | 48.98
250 | 011105004006 | 聚氨酯软包橡胶L型收边条 | 专业设备一体成型封边条，配套专业龙骨 |  | m | 24.99
251 | 011404005004 | 15厚实木吸音板 | 1.15厚实木穿孔专业吸音板 高度在1米之内按延米计价 |  | m | 24.99
252 | 011302001002 | 净化矿棉板棚面 | 600*600净化矿棉板吊棚 含吊顶专业主骨和边骨及棚边铝制封边条。 |  | m2 | 27.58
253 | 011101005002 | 地面环氧自流平 | 专业地面界面剂地面找平5mm-10mm施工厚打磨除尘 |  | m2 | 27.58
本页小计
注：为计取规费等的使用，可在表中增设其中：“定额人工费”。
表—08
分部分项工程和单价措施项目清单与计价表
工程名称：五大连池市纪委智能化基础建设工程设计与安装 |  |  |  | 标段： |  |  |  |  | 第 183 页 共 183 页
序号 | 项目编码 | 项目名称 | 项目特征描述 |  | 计量单位 | 工程量 | 金额（元）
[7 empty] | 综合单价 | 综合合价 |  | 其中：暂估价
254 | 010802004003 | 单开防盗门定制安装 | 定制甲级钢质隔热防火防盗门 规格970*2050包含补开门口水泥砂浆找平 |  | 樘 | 3
255 | 011002005005 | 防盗门软包 | 安装后的防盗门防火防潮皮革软包 含防撞专业橡胶门把手 |  | 樘 | 3
256 | 011002005006 | 对开铜门单面软包 | 安装后的防盗门防火防潮皮革软包 含防撞专业橡胶门把手 |  | 樘 | 1
分部小计
措施项目
分部小计
本页小计
合 计
注：为计取规费等的使用，可在表中增设其中：“定额人工费”。
表—08

## 表-11 总价措施项目清单与计价表
总价措施项目清单与计价表
工程名称：五大连池市纪委智能化基础建设工程设计与安装 |  |  |  | 标段： |  |  |  | 第 1 页 共 1 页
序号 | 项目编码 | 项目名称 | 计算基础 |  | 费率 (%) | 金额 (元) | 调整 费率 (%) |  | 调整后 金额(元) | 备注
1 | 031302001001 | 安全文明施工费 | 分部分项合计+单价措施项目费-分部分项设备费-技术措施项目设备费 |  | 2.82
2 | 1.1 | 垂直防护架、垂直封闭防护、水平防护架
3 | 031302002001 | 夜间施工费 | 分部分项预算价人工费+单价措施计费人工费 |  | 0.17
4 | 031302004001 | 二次搬运费 | 分部分项预算价人工费+单价措施计费人工费 |  | 0.17
5 | 031302005001 | 雨季施工费 | 分部分项预算价人工费+单价措施计费人工费 |  | 0.14
6 | 031302005002 | 冬季施工费 | 分部分项预算价人工费+单价措施计费人工费 |  | 2.9
7 | 031302006001 | 已完工程及设备保护费 | 分部分项预算价人工费+单价措施计费人工费 |  | 0.14
8 | 03B001 | 工程定位复测费 | 分部分项预算价人工费+单价措施计费人工费 |  | 0.08
9 | 031302003001 | 非夜间施工照明费 | 分部分项预算价人工费+单价措施计费人工费 |  | 0.1
10 | 03B002 | 地上、地下设施、建筑物的临时保护设施费
11 | 03B003 | 专业工程措施项目费
12 | 03B004 | 工程质量管理标准化费用 | 分部分项合计+单价措施项目费-分部分项设备费-技术措施项目设备费 |  | 0.3
合 计
编制人（造价人员）： |  |  |  | 复核人（造价工程师）：
注：1.“计算基础”中安全文明施工费可为“定额基价”、“定额人工费”或“定额人工费+定额机械费”，其他项目可为“定额人工费”或“定额人工费+定额机械费”。 2.按施工方案计算的措施费，若无“计算基础”和“费率”的数值，也可只填“金额”数值，但应在备注栏说明施工方案出处或计算方法。
表-11

## 表-12 其他项目清单与计价汇总表
其他项目清单与计价汇总表
工程名称：五大连池市纪委智能化基础建设工程设计与安装 |  | 标段： |  |  | 第 1 页 共 1 页
序号 | 项目名称 |  | 金额（元） | 结算金额（元） |  | 备注
1 | 暂列金额 |  |  |  |  | 明细详见表-12-1
2 | 暂估价
2.1 | 材料暂估价 |  | — |  |  | 明细详见表-12-2
2.2 | 专业工程暂估价 |  |  |  |  | 明细详见表-12-3
3 | 计日工 |  |  |  |  | 明细详见表-12-4
4 | 总承包服务费 |  |  |  |  | 明细详见表-12-5
合 计
注：材料（工程设备）暂估单价进入清单项目综合单价，此处不汇总。
表—12

## 表-13 规费、税金项目清单与计价表
规费、税金项目清单与计价表
工程名称：五大连池市纪委智能化基础建设工程设计与安装 |  |  | 标段： |  | 第 1 页 共 1 页
序号 | 项目名称 | 计算基础 |  | 计算基数 |  | 计算费率(%) | 金额(元)
1 | 规费 | [（A）+（B）+人工费价差]×费率
1.1 | 养老保险费 | 计费人工费+人工价差 |  |  |  | 16
1.2 | 医疗保险费 | 计费人工费+人工价差 |  |  |  | 7.5
1.3 | 失业保险费 | 计费人工费+人工价差 |  |  |  | 0.5
1.4 | 工伤保险费 | 计费人工费+人工价差 |  |  |  | 1
1.5 | 生育保险费 | 计费人工费+人工价差 |  |  |  | 0.6
1.6 | 住房公积金 | 计费人工费+人工价差 |  |  |  | 8
1.7 | 工程排污费 | 按实际发生计算
2 | 税金 | [（一）+（二）+（三）+（四）]×税率 甲供材料（工程设备）不计取税金 |  |  |  | 9
合 计
编制人（造价人员）： |  |  | 复核人（造价工程师）：
表—13