## 扉-1 招标工程量清单扉页
|  | 22、山河中学教学楼 |  |  | 工程
招 标 工 程 量 清 单
招 标 人： |  |  | 造价咨询人：
| （单位盖章） |  |  | (单位资质专用章)
法定代表人 或其授权人： |  |  | 法定代表人 或其授权人：
| (签字或盖章) |  |  | (签字或盖章)
编 制 人： |  |  | 复 核 人：
| (造价人员签字盖专用章) |  |  | (造价工程师签字盖专用章)
编 制 时 间： | 年 月 日 |  | 复 核 时 间： | 年 月 日
扉-1

## 表-08 分部分项工程和单价措施项目清单与计价表
分部分项工程和单价措施项目清单与计价表
工程名称：22、山河中学教学楼 |  |  |  | 标段：嫩江市教育局2024年农垦学校电气消防维护改造工程 |  |  |  |  | 第 1 页 共 6 页
序号 | 项目编码 | 项目名称 | 项目特征描述 |  | 计量单位 | 工程量 | 金额（元）
[7 empty] | 综合单价 | 综合合价 |  | 其中：暂估价
拆除
1 | 030404017131 | 配电箱 | 1.名称:原有配电箱（电源箱）、断路器拆除2.规格:拆除3P200A的漏电保护器1个,3P100A的空气开关1个 |  | 台 | 1
2 | 030404017132 | 配电箱 | 1.名称:原有配电箱（电源箱）、断路器拆除2.规格:拆除3P100A的空气开关1个,2P32A的空气开关2个 |  | 台 | 8
3 | 030412005163 | 荧光灯 | 1.名称:应急照明灯具拆除 |  | 套 | 4
4 | 030412005164 | 荧光灯 | 1.名称:单管荧光灯拆除 |  | 套 | 113
5 | 030412005165 | 荧光灯 | 1.名称:双管荧光灯拆除 |  | 套 | 126
6 | 030412005166 | 荧光灯 | 1.名称:护眼灯拆除 |  | 套 | 144
7 | 030412005167 | 荧光灯 | 1.名称:非对称曲线黑板专用灯拆除 |  | 套 | 32
8 | 030412005168 | 荧光灯 | 1.名称:LED节能灯拆除 |  | 套 | 85
9 | 030412005169 | 荧光灯 | 1.名称:卫生间灯具防潮节能灯具拆除 |  | 套 | 18
10 | 030412004117 | 装饰灯 | 1.名称:LED圆形吸顶（直径50CM）拆除 |  | 套 | 8
11 | 030412005170 | 荧光灯 | 1.名称:LED平板灯600*600拆除 |  | 套 | 24
分部小计
新建
本页小计
注：为计取规费等的使用，可在表中增设其中：“定额人工费”。
表—08
分部分项工程和单价措施项目清单与计价表
工程名称：22、山河中学教学楼 |  |  |  | 标段：嫩江市教育局2024年农垦学校电气消防维护改造工程 |  |  |  |  | 第 2 页 共 6 页
序号 | 项目编码 | 项目名称 | 项目特征描述 |  | 计量单位 | 工程量 | 金额（元）
[7 empty] | 综合单价 | 综合合价 |  | 其中：暂估价
12 | 030404017133 | 配电箱 | 1.名称:AL1原有配电箱（电源箱）2.电源箱尺寸:长*宽*高:720*770*2003.内容：原型号电源箱更换3P200A的漏电保护器1个,3P100A的空气开关1个 |  | 台 | 1
13 | 030404017134 | 配电箱 | 1.名称:AL1-2原有配电箱（电源箱）2.电源箱尺寸:长*宽*高:380*300*1603.内容：原型号电源箱更换3P100A的空气开关1个,2P32A的空气开关2个 |  | 台 | 8
14 | 030404017135 | 配电箱 | 1.名称:非集中控制A型应急照明配电箱2.规格:500*420*2103.暗装 |  | 台 | 9
15 | 030404035051 | 插座 | 1.名称:安全型单相二.三极插座2.规格:250V 10A，带安全门3.安装方式:底距地0.5米墙内暗装 |  | 个 | 230
16 | 030404034080 | 照明开关 | 1.名称:单极开关 2.规格:详见设计图纸 3.安装方式:距地1.3米安装 |  | 个 | 1
本页小计
注：为计取规费等的使用，可在表中增设其中：“定额人工费”。
表—08
分部分项工程和单价措施项目清单与计价表
工程名称：22、山河中学教学楼 |  |  |  | 标段：嫩江市教育局2024年农垦学校电气消防维护改造工程 |  |  |  |  | 第 3 页 共 6 页
序号 | 项目编码 | 项目名称 | 项目特征描述 |  | 计量单位 | 工程量 | 金额（元）
[7 empty] | 综合单价 | 综合合价 |  | 其中：暂估价
17 | 030404034081 | 照明开关 | 1.名称:双极开关 2.规格:详见设计图纸 3.安装方式:距地1.3米安装 |  | 个 | 79
18 | 030404034082 | 照明开关 | 1.名称:三极开关 2.规格:详见设计图纸 3.安装方式:距地1.3米安装 |  | 个 | 30
19 | 030412005171 | 荧光灯 | 1.名称:双管荧光灯2.规格：LED 2*36W3.吸顶安装 |  | 套 | 124
20 | 030412005172 | 荧光灯 | 1.名称:非对称曲线黑板专用灯2.规格：220V 1*18W |  | 套 | 52
21 | 030412005173 | 荧光灯 | 1.名称:护眼灯2.规格：AL-JS001-A40,40W(216*0.2W、LED模块）3.材料利旧 |  | 套 | 257
22 | 030412001067 | 普通灯具 | 1.名称:LED格栅灯600*6002.规格：70W3.嵌入式安装 |  | 套 | 24
23 | 030412001068 | 普通灯具 | 1.名称:LED节能灯2.规格：36W3.吸顶安装 |  | 套 | 10
24 | 030412001069 | 普通灯具 | 1.名称:LED声控节能灯2.规格：12W3.吸顶安装 |  | 套 | 107
25 | 030412001070 | 普通灯具 | 1.名称:卫生间灯具防潮节能灯具2.规格：22W3.吸顶安装 |  | 套 | 31
本页小计
注：为计取规费等的使用，可在表中增设其中：“定额人工费”。
表—08
分部分项工程和单价措施项目清单与计价表
工程名称：22、山河中学教学楼 |  |  |  | 标段：嫩江市教育局2024年农垦学校电气消防维护改造工程 |  |  |  |  | 第 4 页 共 6 页
序号 | 项目编码 | 项目名称 | 项目特征描述 |  | 计量单位 | 工程量 | 金额（元）
[7 empty] | 综合单价 | 综合合价 |  | 其中：暂估价
26 | 030412001071 | 普通灯具 | 1.名称:LED圆形吸顶（直径50CM）2.规格；70W3.嵌入式安装 |  | 套 | 8
27 | 030412004118 | 装饰灯 | 1.名称:安全出口标志灯(A型灯具)2.型号、规格:LED 1W 灯具自带蓄电池持续供电时间不小于30分钟3.安装形式:门上0.2米安装 |  | 套 | 6
28 | 030412004119 | 装饰灯 | 1.名称:单向疏散指示灯(A型灯具)2.型号、规格:LED 1W 灯具自带蓄电池持续供电时间不小于30分钟3.安装形式:底边距地0.5米安装 |  | 套 | 79
29 | 030412004120 | 装饰灯 | 1.名称:双面单向疏散指示灯(A型灯具)2.型号、规格:LED 1W 灯具自带蓄电池持续供电时间不小于30分钟3.安装形式:低距地2.2m吊装 |  | 套 | 8
30 | 030412004121 | 装饰灯 | 1.名称:楼层标志灯2.型号、规格:LED 1W 灯具自带蓄电池持续供电时间不小于30分钟3.安装形式:底距地2.5米墙内挂装 |  | 套 | 11
本页小计
注：为计取规费等的使用，可在表中增设其中：“定额人工费”。
表—08
分部分项工程和单价措施项目清单与计价表
工程名称：22、山河中学教学楼 |  |  |  | 标段：嫩江市教育局2024年农垦学校电气消防维护改造工程 |  |  |  |  | 第 5 页 共 6 页
序号 | 项目编码 | 项目名称 | 项目特征描述 |  | 计量单位 | 工程量 | 金额（元）
[7 empty] | 综合单价 | 综合合价 |  | 其中：暂估价
31 | 030412004122 | 装饰灯 | 1.名称:疏散出口多信息复合指示灯(A型灯具)2.型号、规格:LED 1W 双面显示,灯具自带蓄电池持续供电时间不小于30分钟3.安装形式:距地2.5m悬挂安装 |  | 套 | 14
32 | 030412004123 | 装饰灯 | 1.名称:疏散照明灯(A型灯具)2.型号、规格:LED 6W 灯具自带蓄电池持续供电时间不小于30分钟3.安装形式:底距地2.5米壁挂 |  | 套 | 90
33 | 030411001040 | 配管 | 1.名称:配管2.材质:钢管3.规格:JDG324.配置形式:明敷设 |  | m | 22.08
34 | 030411001041 | 配管 | 1.名称:配管2.材质:钢管3.规格:JDG164.配置形式:明敷设 |  | m | 1021.63
35 | 030411002021 | 线槽 | 1.名称:线槽2.材质:PVC3.规格:PR20*154.配置形式:明敷设 |  | m | 4198.81
36 | 030411004080 | 配线 | 1.名称:配线2.型号规格:WDZ-BYJ2.53.材质:铜芯4.配线部位:线槽敷设5.配线线制:照明配线 |  | m | 7354.86
本页小计
注：为计取规费等的使用，可在表中增设其中：“定额人工费”。
表—08
分部分项工程和单价措施项目清单与计价表
工程名称：22、山河中学教学楼 |  |  |  | 标段：嫩江市教育局2024年农垦学校电气消防维护改造工程 |  |  |  |  | 第 6 页 共 6 页
序号 | 项目编码 | 项目名称 | 项目特征描述 |  | 计量单位 | 工程量 | 金额（元）
[7 empty] | 综合单价 | 综合合价 |  | 其中：暂估价
37 | 030411004081 | 配线 | 1.名称:配线2.型号规格:WDZ-BYJ43.材质:铜芯4.配线部位:线槽敷设5.配线线制:照明配线 |  | m | 7354.6
38 | 030411004082 | 配线 | 1.名称:配线2.型号规格:WDZN-BYJF-2.53.材质:铜芯4.配线部位:管内敷设5.配线线制:应急照明配线 |  | m | 2059.81
39 | 030411004083 | 配线 | 1.名称:配线2.型号规格:WDZN-BYJ63.材质:铜芯4.配线部位:管内敷设5.配线线制:动力配线 |  | m | 108.91
分部小计
措施项目
40 | 031301017022 | 脚手架搭拆 |  |  | 项 | 1
分部小计
本页小计
合 计
注：为计取规费等的使用，可在表中增设其中：“定额人工费”。
表—08

## 表-11 总价措施项目清单与计价表
总价措施项目清单与计价表
工程名称：22、山河中学教学楼 |  |  |  | 标段：嫩江市教育局2024年农垦学校电气消防维护改造工程 |  |  |  | 第 1 页 共 1 页
序号 | 项目编码 | 项目名称 | 计算基础 |  | 费率 (%) | 金额 (元) | 调整 费率 (%) |  | 调整后 金额(元) | 备注
1 | 031302001001 | 安全文明施工费 | 分部分项合计+单价措施项目费-分部分项设备费-单价措施项目设备费 |  | 2.72
2 | 031302002001 | 夜间施工费 | 分部分项计费人工费+单价措施计费人工费 |  | 0.12
3 | 031302004001 | 二次搬运费 | 分部分项计费人工费+单价措施计费人工费 |  | 0.12
4 | 031302005002 | 冬季施工增加费 | 分部分项冬季施工人工预算价+分部分项冬季施工机具预算价+单价措施冬季施工人工预算价+单价措施冬季施工机具预算价 |  | 5
5 | 031302005001 | 雨季施工增加费 | 分部分项计费人工费+单价措施计费人工费 |  | 0.11
6 | 031302006001 | 已完工程及设备保护费 | 分部分项计费人工费+单价措施计费人工费 |  | 0.11
7 | 03B001 | 工程定位复测费 | 分部分项计费人工费+单价措施计费人工费 |  | 0.08
8 | 03B002 | 专业工程措施项目费
合 计
编制人（造价人员）： |  |  |  | 复核人（造价工程师）：
注：1.“计算基础”中安全文明施工费可为“定额基价”、“定额人工费”或“定额人工费+定额机械费”，其他项目可为“定额人工费”或“定额人工费+定额机械费”。 2.按施工方案计算的措施费，若无“计算基础”和“费率”的数值，也可只填“金额”数值，但应在备注栏说明施工方案出处或计算方法。
表-11

## 表-12 其他项目清单与计价汇总表
其他项目清单与计价汇总表
工程名称：22、山河中学教学楼 |  | 标段：嫩江市教育局2024年农垦学校电气消防维护改造工程 |  |  | 第 1 页 共 1 页
序号 | 项目名称 |  | 金额（元） | 结算金额（元） |  | 备注
1 | 暂列金额 |  |  |  |  | 明细详见表-12-1
2 | 暂估价
2.1 | 材料暂估价 |  | — |  |  | 明细详见表-12-2
2.2 | 专业工程暂估价 |  |  |  |  | 明细详见表-12-3
3 | 计日工 |  |  |  |  | 明细详见表-12-4
4 | 总承包服务费 |  |  |  |  | 明细详见表-12-5
合 计
注：材料（工程设备）暂估单价进入清单项目综合单价，此处不汇总。
表—12

## 表-13 规费、税金项目清单与计价表
规费、税金项目清单与计价表
工程名称：22、山河中学教学楼 |  |  | 标段：嫩江市教育局2024年农垦学校电气消防维护改造工程 |  | 第 1 页 共 1 页
序号 | 项目名称 | 计算基础 |  | 计算基数 |  | 计算费率(%) | 金额(元)
1 | 规费 | [（A）+（B）+（C）+人工费价差]×费率
1.1 | 社会保险费 | 养老保险费+医疗保险费+失业保险费+工伤保险费+生育保险费
1.1.1 | 养老保险费 | 计费人工费+人工价差 |  |  |  | 16
1.1.2 | 医疗保险费 | 计费人工费+人工价差 |  |  |  | 7.5
1.1.3 | 失业保险费 | 计费人工费+人工价差 |  |  |  | 0.5
1.1.4 | 工伤保险费 | 计费人工费+人工价差 |  |  |  | 1
1.1.5 | 生育保险费 | 计费人工费+人工价差 |  |  |  | 0.6
1.2 | 住房公积金 | 计费人工费+人工价差 |  |  |  | 5
1.3 | 环境保护税 | 按实际发生计算
2 | 税金 | [（一）+（二）+（三）+（四）-（3）-（4）-甲供材料费]×税率 |  |  |  | 9
合 计
编制人（造价人员）： |  |  | 复核人（造价工程师）：
表—13