## 扉-1 招标工程量清单扉页
|  | 北林区人才公寓楼宇文化及功能区打造项目 |  | 工程
招标工程量清单
招 标 人： |  |  | 造 价咨询人：
| (单位盖章) |  |  |  | (单位资质专用章)
法定代表人 或其授权人： |  |  | 法定代表人 或其授权人：
| (签字或盖章) |  |  |  | (签字或盖章)
编 制 人： |  |  | 复 核 人：
| (造价人员签字盖专用章) |  |  |  | (造价工程师签字盖专用章)
编 制 时 间： | 年 月 日 |  | 复 核 时 间： |  | 年 月 日
扉—1

## 表-08 分部分项工程和单价措施项目清单与计价表【建筑装饰
分部分项工程和单价措施项目清单与计价表
工程名称：建筑装饰工程 |  |  |  | 标段：北林区人才公寓楼宇文化及功能区打造项目 |  |  |  |  | 第 1 页 共 12 页
序号 | 项目编码 | 项目名称 | 项目特征描述 |  | 计量单位 | 工程量 | 金额（元）
[7 empty] | 综合单价 | 综合合价 |  | 其中：暂估价
水吧阅读室
1 | 011207001001 | 墙面装饰板 | 墙面装饰板饰面 1.铝挂版固定于阻燃板 2.12厚阻燃板用自攻螺丝固定在铝合金龙骨上 3.配套25x50x3铝合金横向次龙骨，用自攻螺钉与主龙骨固定 4.用M8x80不锈钢螺栓固定L40x40x3铝合金竖龙骨，中距600，表面涂防腐涂料 5.墙体基层干燥、除油、除尘 6.聚合物水泥砂浆局部修补墙面 |  | m2 | 36.58
2 | 011204003001 | 块料墙面 | 橱柜位置墙面砖 1.10厚陶瓷墙砖,DTG砂浆勾缝或白水泥擦缝 2.5厚DTA砂浆或瓷砖胶粘剂粘结层 3.2厚聚合物水泥防水涂料 4.10厚DPM15砂浆(1:3水泥砂浆)打底找平 |  | m2 | 4.55
3 | 011210001001 | 木隔断 | 阻燃木质格栅（木饰面层板） 1.尺寸110X*60(2.80m高） |  | m2 | 3.22
4 | 011504001001 | 饰面板暖气罩 | 阻燃木质复合板暖气罩 1.18mm厚阻燃木质复合板暖气罩（包含成品铝合金防护罩） 2.钢龙骨 |  | m2 | 3.24
本页小计
注：为计取规费等的使用，可在表中增设其中：“定额人工费”。
表—08
分部分项工程和单价措施项目清单与计价表
工程名称：建筑装饰工程 |  |  |  | 标段：北林区人才公寓楼宇文化及功能区打造项目 |  |  |  |  | 第 2 页 共 12 页
序号 | 项目编码 | 项目名称 | 项目特征描述 |  | 计量单位 | 工程量 | 金额（元）
[7 empty] | 综合单价 | 综合合价 |  | 其中：暂估价
5 | 010809004001 | 石材窗台板 | 白色石材暖气罩压盖 |  | m2 | 0.96
6 | 011105005001 | 木质踢脚线 | 120mm高木质踢脚线 1.10厚DPM15(1：3水泥砂浆)压实抹平 2.固定2后果金属卡件，间距300 3.8厚成品不锈钢踢脚线安装在金属卡件上 |  | m | 18.53
7 | 011501009001 | 厨房柜 | 橱柜（A1立面） 1.框体：18mm厚阻燃木质复合板 2.饰面：防火板木饰面、玻璃饰面 3.石材台面：白色理石台面 4.包含拉手、铰链等五金件 5.具体做法及样式详见图纸 |  | m | 3.6
8 | 011501009002 | 厨房低柜 | 橱柜（C1立面） 1.框体：18mm厚阻燃木质复合板 2.饰面：防火板木饰面、玻璃饰面 3.石材台面：白色理石台面 4.包含拉手、铰链等五金件 5.具体做法及样式详见图纸 |  | m | 3.6
9 | 011501006001 | 书柜 | 书柜 1.框体：18mm厚阻燃木质复合板 2.包含连接五金件 3.具体做法及样式详见图纸 |  | m2 | 15.12
本页小计
注：为计取规费等的使用，可在表中增设其中：“定额人工费”。
表—08
分部分项工程和单价措施项目清单与计价表
工程名称：建筑装饰工程 |  |  |  | 标段：北林区人才公寓楼宇文化及功能区打造项目 |  |  |  |  | 第 3 页 共 12 页
序号 | 项目编码 | 项目名称 | 项目特征描述 |  | 计量单位 | 工程量 | 金额（元）
[7 empty] | 综合单价 | 综合合价 |  | 其中：暂估价
10 | 011507001001 | 平面、箱式招牌 | 展板，2个 1尺寸：1000*1300mm 2材质：雪弗板亚克力发光字 3.字体样式及尺寸按照甲方要求、发光字与非发光以及LOGO等比例综合考虑 |  | m2 | 2.6
分部小计
一层展厅
11 | 011207001002 | 墙面装饰板 | 墙面装饰板饰面 1.铝挂版固定于阻燃板 2.12厚阻燃板用自攻螺丝固定在铝合金龙骨上 3.配套25x50x3铝合金横向次龙骨，用自攻螺钉与主龙骨固定 4.用M8x80不锈钢螺栓固定L40x40x3铝合金竖龙骨，中距600，表面涂防腐涂料 5.墙体基层干燥、除油、除尘 6.聚合物水泥砂浆局部修补墙面 |  | m2 | 52.55
12 | 011210005001 | 成品隔断 | 新建轻钢龙骨隔断，参见13J502-1,A07-隔墙7 1.75系列轻钢龙骨 2.12*2+12*2耐火纸面石膏板 3.内填50厚岩棉 |  | m2 | 15.25
本页小计
注：为计取规费等的使用，可在表中增设其中：“定额人工费”。
表—08
分部分项工程和单价措施项目清单与计价表
工程名称：建筑装饰工程 |  |  |  | 标段：北林区人才公寓楼宇文化及功能区打造项目 |  |  |  |  | 第 4 页 共 12 页
序号 | 项目编码 | 项目名称 | 项目特征描述 |  | 计量单位 | 工程量 | 金额（元）
[7 empty] | 综合单价 | 综合合价 |  | 其中：暂估价
13 | 010801001001 | 木质门 | 新建隔墙上隐形门 1.尺寸：900*2200mm |  | m2 | 2.09
14 | 011504001002 | 饰面板暖气罩 | 阻燃木质复合板暖气罩 1.18mm厚阻燃木质复合板暖气罩（包含成品铝合金防护罩） 2.钢龙骨 |  | m2 | 7.38
15 | 010809004002 | 石材窗台板 | 白色石材暖气罩压盖 |  | m2 | 2.62
16 | 011105005002 | 木质踢脚线 | 120mm高木质踢脚线 1.10厚DPM15(1：3水泥砂浆)压实抹平 2.固定2后果金属卡件，间距300 3.8厚成品不锈钢踢脚线安装在金属卡件上 |  | m | 21.31
本页小计
注：为计取规费等的使用，可在表中增设其中：“定额人工费”。
表—08
分部分项工程和单价措施项目清单与计价表
工程名称：建筑装饰工程 |  |  |  | 标段：北林区人才公寓楼宇文化及功能区打造项目 |  |  |  |  | 第 5 页 共 12 页
序号 | 项目编码 | 项目名称 | 项目特征描述 |  | 计量单位 | 工程量 | 金额（元）
[7 empty] | 综合单价 | 综合合价 |  | 其中：暂估价
17 | 011302001001 | 吊顶天棚 | 轻钢龙骨纸面石膏板吊顶 1.钢筋混凝土现浇板； 2.预留φ8钢筋吊环（勾），或在板底钻孔，固定镀锌膨胀螺栓，间距≤1200； 3.φ6钢筋吊杆，双向中距≤1200，吊杆上部与板底预留钢筋吊环或膨胀螺栓固定 4.C型主龙骨，中距≤1200，用吊杆与钢筋吊杆连接后找平 5.C型次龙骨，中距400，用挂件与承载龙骨联结 6.C型横撑龙骨，中距≤1200，用挂插件与次龙骨联结 7.石膏板材用自攻螺丝与龙骨固定，中距≤200，螺钉（防锈）距板边长边≥10，短边≥15 8.12厚耐水耐火纸面石膏板 9.2厚耐水腻子分遍找平,面板接缝处贴嵌缝带，刮腻子抹平 10.满刷氯偏乳液(或乳化光油)防潮涂料两遍，横纵向各一道 |  | m2 | 31.78
本页小计
注：为计取规费等的使用，可在表中增设其中：“定额人工费”。
表—08
分部分项工程和单价措施项目清单与计价表
工程名称：建筑装饰工程 |  |  |  | 标段：北林区人才公寓楼宇文化及功能区打造项目 |  |  |  |  | 第 6 页 共 12 页
序号 | 项目编码 | 项目名称 | 项目特征描述 |  | 计量单位 | 工程量 | 金额（元）
[7 empty] | 综合单价 | 综合合价 |  | 其中：暂估价
18 | 011102001001 | 石材楼地面 | 楼梯间石材楼地面 1.20厚花岗石板 2.30厚DS M15砂浆（1:3干硬性水泥砂浆）结合层，表面撒水泥粉； 3.界面剂1道； |  | m2 | 3.2
19 | 011106001001 | 石材楼梯面层 | 楼梯间石材楼梯面 1.20厚花岗石板 2.30厚DS M15砂浆（1:3干硬性水泥砂浆）结合层，表面撒水泥粉； 3.界面剂1道； |  | m2 | 8.12
20 | 011503005001 | 金属靠墙扶手 | 楼梯间扶手 |  | m | 13.36
21 | 011507001002 | 平面、箱式招牌 | 展板，2个 1尺寸：1300*2950mm 2材质：雪弗板亚克力发光字 3.字体样式及尺寸按照甲方要求、发光字与非发光以及LOGO等比例综合考虑 |  | m2 | 7.24
22 | 011507001003 | 平面、箱式招牌 | 展板，2个 1尺寸：2650*1700mm 2材质：雪弗板亚克力发光字 3.字体样式及尺寸按照甲方要求、发光字与非发光以及LOGO等比例综合考虑 |  | m2 | 9.01
本页小计
注：为计取规费等的使用，可在表中增设其中：“定额人工费”。
表—08
分部分项工程和单价措施项目清单与计价表
工程名称：建筑装饰工程 |  |  |  | 标段：北林区人才公寓楼宇文化及功能区打造项目 |  |  |  |  | 第 7 页 共 12 页
序号 | 项目编码 | 项目名称 | 项目特征描述 |  | 计量单位 | 工程量 | 金额（元）
[7 empty] | 综合单价 | 综合合价 |  | 其中：暂估价
23 | 011207001004 | 墙面装饰板 | 墙面装饰板饰面 1.3`5mm厚阻燃墙板（楼梯间里） 2.12厚阻燃板用自攻螺丝固定在铝合金龙骨上 3.配套25x50x3铝合金横向次龙骨，用自攻螺钉与主龙骨固定 4.用M8x80不锈钢螺栓固定L40x40x3铝合金竖龙骨，中距600，表面涂防腐涂料 5.墙体基层干燥、除油、除尘 6.聚合物水泥砂浆局部修补墙面 |  | m2 | 34.35
24 | 010801002001 | 木质门带套 | 进户门联窗包口 |  | m | 7.3
分部小计
一层厅
本页小计
注：为计取规费等的使用，可在表中增设其中：“定额人工费”。
表—08
分部分项工程和单价措施项目清单与计价表
工程名称：建筑装饰工程 |  |  |  | 标段：北林区人才公寓楼宇文化及功能区打造项目 |  |  |  |  | 第 8 页 共 12 页
序号 | 项目编码 | 项目名称 | 项目特征描述 |  | 计量单位 | 工程量 | 金额（元）
[7 empty] | 综合单价 | 综合合价 |  | 其中：暂估价
25 | 011207001003 | 墙面装饰板 | 墙面装饰板饰面 1.铝挂板固定于阻燃板上 2.12厚阻燃板用自攻螺丝固定在铝合金龙骨上 3.配套25x50x3铝合金横向次龙骨，用自攻螺钉与主龙骨固定 4.用M8x80不锈钢螺栓固定L40x40x3铝合金竖龙骨，中距600，表面涂防腐涂料 5.墙体基层干燥、除油、除尘 6.聚合物水泥砂浆局部修补墙面 |  | m2 | 57.18
26 | 011504001003 | 饰面板暖气罩 | 阻燃木质复合板暖气罩 1.18mm厚阻燃木质复合板暖气罩（包含成品铝合金防护罩） 2.钢龙骨 |  | m2 | 1.94
27 | 010809004003 | 石材窗台板 | 白色石材暖气罩压盖 |  | m2 | 0.56
28 | 011502003001 | 石材装饰线 | 门口石材装饰线 |  | m | 5.35
29 | 011507001004 | 平面、箱式招牌 | 展板，1个 1尺寸：2650*1000mm 2材质：雪弗板亚克力发光字 3.字体样式及尺寸按照甲方要求、发光字与非发光以及LOGO等比例综合考虑 |  | m2 | 2.65
本页小计
注：为计取规费等的使用，可在表中增设其中：“定额人工费”。
表—08
分部分项工程和单价措施项目清单与计价表
工程名称：建筑装饰工程 |  |  |  | 标段：北林区人才公寓楼宇文化及功能区打造项目 |  |  |  |  | 第 9 页 共 12 页
序号 | 项目编码 | 项目名称 | 项目特征描述 |  | 计量单位 | 工程量 | 金额（元）
[7 empty] | 综合单价 | 综合合价 |  | 其中：暂估价
30 | 011507001005 | 平面、箱式招牌 | 展板，1个 1尺寸：1800*1000mm 2材质：雪弗板亚克力发光字 3.字体样式及尺寸按照甲方要求、发光字与非发光以及LOGO等比例综合考虑 |  | m2 | 1.8
分部小计
二层办公
31 | 011501006002 | 书柜 | 成品柜 1.框体：18mm厚阻燃木质复合板 2.饰面：防火板木饰面、玻璃饰面 3.包含拉手、铰链等五金件 5.具体做法及样式详见图纸 |  | m2 | 10.5
32 | 011501014001 | 办公桌 | 白色石材桌（户型） 1.框体：18mm厚阻燃木质复合板 2.饰面：防火板木饰面 3.石材台面：白色理石台面 4.包含拉手、铰链等五金件 5.具体做法及样式详见图纸 |  | m | 5.1
本页小计
注：为计取规费等的使用，可在表中增设其中：“定额人工费”。
表—08
分部分项工程和单价措施项目清单与计价表
工程名称：建筑装饰工程 |  |  |  | 标段：北林区人才公寓楼宇文化及功能区打造项目 |  |  |  |  | 第 10 页 共 12 页
序号 | 项目编码 | 项目名称 | 项目特征描述 |  | 计量单位 | 工程量 | 金额（元）
[7 empty] | 综合单价 | 综合合价 |  | 其中：暂估价
33 | 011507001006 | 平面、箱式招牌 | 展板，2个 1尺寸：2650*1150mm 2材质：雪弗板亚克力发光字 3.字体样式及尺寸按照甲方要求、发光字与非发光以及LOGO等比例综合考虑 |  | m2 | 7.1
分部小计
套房书柜
34 | 011501006003 | 书柜 | 套房书柜 1.框体：18mm厚阻燃木质复合板 2.包含连接五金件 3.具体做法及样式详见图纸 |  | m2 | 5.04
分部小计
3-11层鞋柜
35 | 011501005001 | 鞋柜 | 成品鞋柜 1.尺寸：900*900*390mm 2.包含连接五金件 3.具体做法及样式详见图纸 |  | 个 | 39
分部小计
二层门厅
本页小计
注：为计取规费等的使用，可在表中增设其中：“定额人工费”。
表—08
分部分项工程和单价措施项目清单与计价表
工程名称：建筑装饰工程 |  |  |  | 标段：北林区人才公寓楼宇文化及功能区打造项目 |  |  |  |  | 第 11 页 共 12 页
序号 | 项目编码 | 项目名称 | 项目特征描述 |  | 计量单位 | 工程量 | 金额（元）
[7 empty] | 综合单价 | 综合合价 |  | 其中：暂估价
36 | 011207001005 | 墙面装饰板 | 墙面装饰板饰面 1.铝挂版固定于阻燃板 2.12厚阻燃板用自攻螺丝固定在铝合金龙骨上 3.配套25x50x3铝合金横向次龙骨，用自攻螺钉与主龙骨固定 4.用M8x80不锈钢螺栓固定L40x40x3铝合金竖龙骨，中距600，表面涂防腐涂料 5.墙体基层干燥、除油、除尘 6.聚合物水泥砂浆局部修补墙面 |  | m2 | 28.48
37 | 011105005003 | 木质踢脚线 | 120mm高木质踢脚线 1.10厚DPM15(1：3水泥砂浆)压实抹平 2.固定2后果金属卡件，间距300 3.8厚成品不锈钢踢脚线安装在金属卡件上 |  | m | 9.4
38 | 011507001007 | 平面、箱式招牌 | 展板，2个 1尺寸：1800*1000mm 2材质：雪弗板亚克力发光字 3.字体样式及尺寸按照甲方要求、发光字与非发光以及LOGO等比例综合考虑 |  | m2 | 1.8
分部小计
其他工程
本页小计
注：为计取规费等的使用，可在表中增设其中：“定额人工费”。
表—08
分部分项工程和单价措施项目清单与计价表
工程名称：建筑装饰工程 |  |  |  | 标段：北林区人才公寓楼宇文化及功能区打造项目 |  |  |  |  | 第 12 页 共 12 页
序号 | 项目编码 | 项目名称 | 项目特征描述 |  | 计量单位 | 工程量 | 金额（元）
[7 empty] | 综合单价 | 综合合价 |  | 其中：暂估价
39 | 01B003 | 原有地面贴地膜保护 | 1.原有地面贴地膜保护 |  | m2 | 181.46
分部小计
措施项目
40 | 011701003001 | 里脚手架 | 里脚手架 |  | m2 | 188.74
41 | 011701006001 | 满堂脚手架 | 满堂脚手架 |  | m2 | 31.78
42 | 011703001001 | 垂直运输 |  |  | 天 | 1
分部小计
本页小计
合 计
注：为计取规费等的使用，可在表中增设其中：“定额人工费”。
表—08

## 表-11 总价措施项目清单与计价表【建筑装饰工程】
总价措施项目清单与计价表
工程名称：建筑装饰工程 |  |  |  | 标段：北林区人才公寓楼宇文化及功能区打造项目 |  |  |  | 第 1 页 共 1 页
序号 | 项目编码 | 项目名称 | 计算基础 |  | 费率 (%) | 金额 (元) | 调整 费率 (%) |  | 调整后 金额(元) | 备注
1 | 011707001001 | 安全文明施工费 | 分部分项合计+单价措施项目费-分部分项设备费-单价措施项目设备费 |  | 3.28
2 | 011707002001 | 夜间施工费 | 分部分项计费人工费+单价措施计费人工费 |  | 0.12
3 | 011707004001 | 二次搬运费 | 分部分项计费人工费+单价措施计费人工费 |  | 0.12
4 | 011707005002 | 冬季施工增加费 | 分部分项冬季施工人工预算价+分部分项冬季施工机具预算价+单价措施冬季施工人工预算价+单价措施冬季施工机具预算价 |  | 0
5 | 011707005001 | 雨季施工增加费 | 分部分项计费人工费+单价措施计费人工费 |  | 0.11
6 | 011707007001 | 已完工程及设备保护费 | 分部分项计费人工费+单价措施计费人工费 |  | 0.11
7 | 01B001 | 工程定位复测费 | 分部分项计费人工费+单价措施计费人工费 |  | 0.08
8 | 01B002 | 专业工程措施项目费
合 计
编制人（造价人员）： |  |  |  | 复核人（造价工程师）：
注：1.“计算基础”中安全文明施工费可为“定额基价”、“定额人工费”或“定额人工费+定额机械费”，其他项目可为“定额人工费”或“定额人工费+定额机械费”。 2.按施工方案计算的措施费，若无“计算基础”和“费率”的数值，也可只填“金额”数值，但应在备注栏说明施工方案出处或计算方法。
表-11

## 表-13 规费、税金项目清单与计价表【建筑装饰工程】
规费、税金项目清单与计价表
工程名称：建筑装饰工程 |  |  | 标段：北林区人才公寓楼宇文化及功能区打造项目 |  | 第 1 页 共 1 页
序号 | 项目名称 | 计算基础 |  | 计算基数 |  | 计算费率(%) | 金额(元)
1 | 规费 | [（A）+（B）+（C）+人工费价差]×费率
1.1 | 社会保险费 | 养老保险费+医疗保险费+失业保险费+工伤保险费+生育保险费
1.1.1 | 养老保险费 | 计费人工费+人工价差 |  |  |  | 16
1.1.2 | 医疗保险费 | 计费人工费+人工价差 |  |  |  | 7.5
1.1.3 | 失业保险费 | 计费人工费+人工价差 |  |  |  | 0.5
1.1.4 | 工伤保险费 | 计费人工费+人工价差 |  |  |  | 1
1.1.5 | 生育保险费 | 计费人工费+人工价差 |  |  |  | 0.6
1.2 | 住房公积金 | 计费人工费+人工价差 |  |  |  | 5
1.3 | 环境保护税 | 按实际发生计算
2 | 税金 | [（一）+（二）+（三）+（四）-（3）-（4）-甲供材料费]×税率 |  |  |  | 9
合 计
编制人（造价人员）： |  |  | 复核人（造价工程师）：
表—13

## 表-08 分部分项工程和单价措施项目清单与计价表【电气工程】
分部分项工程和单价措施项目清单与计价表
工程名称：电气工程 |  |  |  | 标段：北林区人才公寓楼宇文化及功能区打造项目 |  |  |  |  | 第 1 页 共 1 页
序号 | 项目编码 | 项目名称 | 项目特征描述 |  | 计量单位 | 工程量 | 金额（元）
[7 empty] | 综合单价 | 综合合价 |  | 其中：暂估价
水吧阅读室
1 | 030412004001 | 装饰灯 | 水吧区域吊灯 |  | 套 | 1
2 | 030404035001 | 插座 | 五孔插座 |  | 个 | 6
分部小计
一层展厅
3 | 030412004002 | 装饰灯 | LED射灯 |  | 套 | 21
分部小计
一层厅
4 | 030412004003 | 装饰灯 | LED射灯 |  | 套 | 12
分部小计
措施项目
分部小计
本页小计
合 计
注：为计取规费等的使用，可在表中增设其中：“定额人工费”。
表—08

## 表-11 总价措施项目清单与计价表【电气工程】
总价措施项目清单与计价表
工程名称：电气工程 |  |  |  | 标段：北林区人才公寓楼宇文化及功能区打造项目 |  |  |  | 第 1 页 共 1 页
序号 | 项目编码 | 项目名称 | 计算基础 |  | 费率 (%) | 金额 (元) | 调整 费率 (%) |  | 调整后 金额(元) | 备注
1 | 031302001001 | 安全文明施工费 | 分部分项合计+单价措施项目费-分部分项设备费-单价措施项目设备费 |  | 2.72
2 | 031302002001 | 夜间施工费 | 分部分项计费人工费+单价措施计费人工费 |  | 0.12
3 | 031302004001 | 二次搬运费 | 分部分项计费人工费+单价措施计费人工费 |  | 0.12
4 | 031302005002 | 冬季施工增加费 | 分部分项冬季施工人工预算价+分部分项冬季施工机具预算价+单价措施冬季施工人工预算价+单价措施冬季施工机具预算价 |  | 0
5 | 031302005001 | 雨季施工增加费 | 分部分项计费人工费+单价措施计费人工费 |  | 0.11
6 | 031302006001 | 已完工程及设备保护费 | 分部分项计费人工费+单价措施计费人工费 |  | 0.11
7 | 03B001 | 工程定位复测费 | 分部分项计费人工费+单价措施计费人工费 |  | 0.08
8 | 03B002 | 专业工程措施项目费
合 计
编制人（造价人员）： |  |  |  | 复核人（造价工程师）：
注：1.“计算基础”中安全文明施工费可为“定额基价”、“定额人工费”或“定额人工费+定额机械费”，其他项目可为“定额人工费”或“定额人工费+定额机械费”。 2.按施工方案计算的措施费，若无“计算基础”和“费率”的数值，也可只填“金额”数值，但应在备注栏说明施工方案出处或计算方法。
表-11

## 表-13 规费、税金项目清单与计价表【电气工程】
规费、税金项目清单与计价表
工程名称：电气工程 |  |  | 标段：北林区人才公寓楼宇文化及功能区打造项目 |  | 第 1 页 共 1 页
序号 | 项目名称 | 计算基础 |  | 计算基数 |  | 计算费率(%) | 金额(元)
1 | 规费 | [（A）+（B）+（C）+人工费价差]×费率
1.1 | 社会保险费 | 养老保险费+医疗保险费+失业保险费+工伤保险费+生育保险费
1.1.1 | 养老保险费 | 计费人工费+人工价差 |  |  |  | 16
1.1.2 | 医疗保险费 | 计费人工费+人工价差 |  |  |  | 7.5
1.1.3 | 失业保险费 | 计费人工费+人工价差 |  |  |  | 0.5
1.1.4 | 工伤保险费 | 计费人工费+人工价差 |  |  |  | 1
1.1.5 | 生育保险费 | 计费人工费+人工价差 |  |  |  | 0.6
1.2 | 住房公积金 | 计费人工费+人工价差 |  |  |  | 5
1.3 | 环境保护税 | 按实际发生计算
2 | 税金 | [（一）+（二）+（三）+（四）-（3）-（4）-甲供材料费]×税率 |  |  |  | 9
合 计
编制人（造价人员）： |  |  | 复核人（造价工程师）：
表—13