## 扉-1 招标工程量清单扉页
|  | 北林区人才公寓外墙亮化及地下室玻璃天窗项目 |  | 工程
招标工程量清单
招 标 人： |  |  | 造 价咨询人：
| (单位盖章) |  |  |  | (单位资质专用章)
法定代表人 或其授权人： |  |  | 法定代表人 或其授权人：
| (签字或盖章) |  |  |  | (签字或盖章)
编 制 人： |  |  | 复 核 人：
| (造价人员签字盖专用章) |  |  |  | (造价工程师签字盖专用章)
编 制 时 间： | 年 月 日 |  | 复 核 时 间： |  | 年 月 日
扉—1

## 表-08 分部分项工程和单价措施项目清单与计价表【北林区人
分部分项工程和单价措施项目清单与计价表
工程名称：北林区人才公寓外墙亮化 |  |  |  | 标段：北林区人才公寓外墙亮化及地下室玻璃天窗项目 |  |  |  |  | 第 1 页 共 4 页
序号 | 项目编码 | 项目名称 | 项目特征描述 |  | 计量单位 | 工程量 | 金额（元）
[7 empty] | 综合单价 | 综合合价 |  | 其中：暂估价
整个项目
1 | 030404017001 | 配电箱 | 1.名称:配电箱安装 2.型号:AL1-1 底距地1.5米明装 3.规格:700*800*160 IP54 |  | 台 | 1
2 | 030404017002 | 配电箱 | 1.名称:配电箱安装 2.型号:恒温箱 远程开关控制系统 3.规格:IP54 |  | 台 | 1
3 | 031101001001 | 开关电源设备 | 1.名称:转换器 2.规格:400W电源 3.型号:IP65 |  | 台 | 28
4 | 030412004001 | 装饰灯 | 1.名称:洗墙灯 2.型号:LED 1米 IP65 3.规格:每米18W 4.利用膨胀螺栓和耐候胶条安装固定 |  | m | 235.43
5 | 030412004007 | 装饰灯 | 1.名称:线条灯 2.型号:LED 1米 IP65 3.规格:每米18W 4.利用膨胀螺栓和耐候胶条安装固定 |  | m | 133.78
6 | 030412004002 | 装饰灯 | 1.名称:射灯 2.型号:LED 3.规格:18W 4.安装形式:明装 5.灯具配有支架，利用膨胀螺栓和耐候胶条安装固定 |  | 套 | 9
本页小计
注：为计取规费等的使用，可在表中增设其中：“定额人工费”。
表—08
分部分项工程和单价措施项目清单与计价表
工程名称：北林区人才公寓外墙亮化 |  |  |  | 标段：北林区人才公寓外墙亮化及地下室玻璃天窗项目 |  |  |  |  | 第 2 页 共 4 页
序号 | 项目编码 | 项目名称 | 项目特征描述 |  | 计量单位 | 工程量 | 金额（元）
[7 empty] | 综合单价 | 综合合价 |  | 其中：暂估价
7 | 030412004003 | 装饰灯 | 1.名称:金属墙壁灯 2.型号:LED 1.5米 IP65 3.规格:18W 4.安装形式:墙壁安装 5.灯具配有支架，利用膨胀螺栓和耐候胶条安装固定 |  | 套 | 4
8 | 030412004004 | 装饰灯 | 1.名称:十字星光灯 2.型号: LED IP65 3.规格:25W 4.灯具配有支架，利用膨胀螺栓和耐候胶条安装固定 |  | 套 | 27
9 | 030412004005 | 装饰灯 | 1.名称:铁壳冲孔发光字 2.型号:不锈钢无边 3.规格:2.4米×2.6米 4.安装形式:连接 角铁笼尺寸200㎜×200㎜ 5.安装连接形式及材料自行综合考虑 |  | 套 | 4
10 | 030412004006 | 装饰灯 | 1.名称:亚克力无边发光字 2.规格:（1米×1米）字体黑体 |  | 套 | 6
11 | 030411001001 | 配管 | 1.名称:电气配管 2.材质:钢管 3.规格:KBG20 4.配置形式:明配 |  | m | 562.3
本页小计
注：为计取规费等的使用，可在表中增设其中：“定额人工费”。
表—08
分部分项工程和单价措施项目清单与计价表
工程名称：北林区人才公寓外墙亮化 |  |  |  | 标段：北林区人才公寓外墙亮化及地下室玻璃天窗项目 |  |  |  |  | 第 3 页 共 4 页
序号 | 项目编码 | 项目名称 | 项目特征描述 |  | 计量单位 | 工程量 | 金额（元）
[7 empty] | 综合单价 | 综合合价 |  | 其中：暂估价
12 | 030411001002 | 配管 | 1.名称:电气配管 2.材质:镀锌钢管 3.规格:SC50 4.配置形式:暗配 |  | m | 60
13 | 030408001001 | 电力电缆 | 1.名称:电缆敷设 2.型号:YJV3*4 3.敷设方式、部位:穿管敷设 |  | m | 581.8
14 | 030408001002 | 电力电缆 | 1.名称:电缆敷设 2.型号:YJV5*16 3.敷设方式、部位:穿管敷设 |  | m | 60
15 | 030408006001 | 电力电缆头 | 1.名称:电缆头 2.型号:3*4 3.规格:干包 |  | 个 | 70
16 | 030408006002 | 电力电缆头 | 1.名称:电缆头 2.型号:5*16 3.规格:干包 |  | 个 | 2
17 | 030411004001 | 配线 | 1.名称:配线 2.配线形式:管内 3.规格:防冻导线TRV-2*2.5 |  | m | 150
18 | 040804001001 | 配管 | 1.名称:金属图软管 2.材质:φ16 3.规格:金属软管 |  | m | 150
19 | 030411006001 | 接线盒 | 1.名称:接线盒 2.材质:塑料 |  | 个 | 49
20 | 040807002001 | 供电系统调试 | 1.名称:系统调试 |  | 系统 | 1
分部小计
措施项目
21 | 031301017001 | 脚手架搭拆 |  |  | 项 | 1
分部小计
本页小计
注：为计取规费等的使用，可在表中增设其中：“定额人工费”。
表—08
分部分项工程和单价措施项目清单与计价表
工程名称：北林区人才公寓外墙亮化 |  |  |  | 标段：北林区人才公寓外墙亮化及地下室玻璃天窗项目 |  |  |  |  | 第 4 页 共 4 页
合 计
注：为计取规费等的使用，可在表中增设其中：“定额人工费”。
表—08

## 表-11 总价措施项目清单与计价表【北林区人才公寓外墙亮化】
总价措施项目清单与计价表
工程名称：北林区人才公寓外墙亮化 |  |  |  | 标段：北林区人才公寓外墙亮化及地下室玻璃天窗项目 |  |  |  | 第 1 页 共 1 页
序号 | 项目编码 | 项目名称 | 计算基础 |  | 费率 (%) | 金额 (元) | 调整 费率 (%) |  | 调整后 金额(元) | 备注
1 | 031302001001 | 安全文明施工费 | 分部分项合计+单价措施项目费-分部分项设备费-单价措施项目设备费 |  | 2.72
2 | 031302002001 | 夜间施工费 | 分部分项计费人工费+单价措施计费人工费 |  | 0.12
3 | 031302004001 | 二次搬运费 | 分部分项计费人工费+单价措施计费人工费 |  | 0.12
4 | 031302005002 | 冬季施工增加费 | 分部分项冬季施工人工预算价+分部分项冬季施工机具预算价+单价措施冬季施工人工预算价+单价措施冬季施工机具预算价 |  | 0
5 | 031302005001 | 雨季施工增加费 | 分部分项计费人工费+单价措施计费人工费 |  | 0.11
6 | 031302006001 | 已完工程及设备保护费 | 分部分项计费人工费+单价措施计费人工费 |  | 0.11
7 | 03B001 | 工程定位复测费 | 分部分项计费人工费+单价措施计费人工费 |  | 0.08
8 | 03B002 | 专业工程措施项目费
合 计
编制人（造价人员）： |  |  |  | 复核人（造价工程师）：
注：1.“计算基础”中安全文明施工费可为“定额基价”、“定额人工费”或“定额人工费+定额机械费”，其他项目可为“定额人工费”或“定额人工费+定额机械费”。 2.按施工方案计算的措施费，若无“计算基础”和“费率”的数值，也可只填“金额”数值，但应在备注栏说明施工方案出处或计算方法。
表-11

## 表-13 规费、税金项目清单与计价表【北林区人才公寓外墙亮
规费、税金项目清单与计价表
工程名称：北林区人才公寓外墙亮化 |  |  | 标段：北林区人才公寓外墙亮化及地下室玻璃天窗项目 |  | 第 1 页 共 1 页
序号 | 项目名称 | 计算基础 |  | 计算基数 |  | 计算费率(%) | 金额(元)
1 | 规费 | [（A）+（B）+（C）+人工费价差]×费率
1.1 | 社会保险费 | 养老保险费+医疗保险费+失业保险费+工伤保险费+生育保险费
1.1.1 | 养老保险费 | 计费人工费+人工价差 |  |  |  | 16
1.1.2 | 医疗保险费 | 计费人工费+人工价差 |  |  |  | 7.5
1.1.3 | 失业保险费 | 计费人工费+人工价差 |  |  |  | 0.5
1.1.4 | 工伤保险费 | 计费人工费+人工价差 |  |  |  | 1
1.1.5 | 生育保险费 | 计费人工费+人工价差 |  |  |  | 0.6
1.2 | 住房公积金 | 计费人工费+人工价差 |  |  |  | 5
1.3 | 环境保护税 | 按实际发生计算
2 | 税金 | [（一）+（二）+（三）+（四）-（3）-（4）-甲供材料费]×税率 |  |  |  | 9
合 计
编制人（造价人员）： |  |  | 复核人（造价工程师）：
表—13

## 表-08 分部分项工程和单价措施项目清单与计价表【北林区人_1
分部分项工程和单价措施项目清单与计价表
工程名称：北林区人才公寓地下室玻璃天窗及牌匾安装工程 |  |  |  | 标段：北林区人才公寓外墙亮化及地下室玻璃天窗项目 |  |  |  |  | 第 1 页 共 2 页
序号 | 项目编码 | 项目名称 | 项目特征描述 |  | 计量单位 | 工程量 | 金额（元）
[7 empty] | 综合单价 | 综合合价 |  | 其中：暂估价
牌匾
1 | 011207001001 | 墙面装饰板 | 1.名称:铝塑板门头墙面 2.材质:4mm铝塑板 3.骨架：20*30mm镀锌方管1.5mm厚 |  | m2 | 30.41
2 | 011302001001 | 铝扣板顶棚 | 1.名称:铝塑板门头 2.材质:4mm铝塑板 3.骨架：20*30mm镀锌方管1.5mm厚 |  | m2 | 99.92
3 | 011302001002 | 铝扣板顶棚 | 1.名称:铝塑板门头竖向线条 2.材质:4mm铝塑板1.5m高 3.骨架：20*30mm镀锌方管1.5mm厚 |  | m2 | 35.7
4 | 011207001002 | 墙面装饰板 | 1.名称:铝塑板台阶俩侧墙面 2.材质:4mm铝塑板 3.骨架：20*30mm镀锌方管1.5mm厚 |  | m2 | 19.47
分部小计
地下室玻璃天窗
本页小计
注：为计取规费等的使用，可在表中增设其中：“定额人工费”。
表—08
分部分项工程和单价措施项目清单与计价表
工程名称：北林区人才公寓地下室玻璃天窗及牌匾安装工程 |  |  |  | 标段：北林区人才公寓外墙亮化及地下室玻璃天窗项目 |  |  |  |  | 第 2 页 共 2 页
序号 | 项目编码 | 项目名称 | 项目特征描述 |  | 计量单位 | 工程量 | 金额（元）
[7 empty] | 综合单价 | 综合合价 |  | 其中：暂估价
5 | 011303001001 | 采光天棚 | 钢化玻璃雨棚及侧墙 1.尺寸： 6.2米×2.05米 2.顶面6+12A+6+1.14pvb+6钢化夹胶中空玻璃 3.龙骨采用：主钢管60*120*4，次钢管60*60*3 4.预埋件：镀锌钢板12mm厚，M12化学锚栓 |  | m2 | 29.29
分部小计
措施项目
6 | 011701006001 | 满堂脚手架 |  |  | m2 | 30.66
分部小计
本页小计
合 计
注：为计取规费等的使用，可在表中增设其中：“定额人工费”。
表—08

## 表-11 总价措施项目清单与计价表【北林区人才公寓地下室玻
总价措施项目清单与计价表
工程名称：北林区人才公寓地下室玻璃天窗及牌匾安装工程 |  |  |  | 标段：北林区人才公寓外墙亮化及地下室玻璃天窗项目 |  |  |  | 第 1 页 共 1 页
序号 | 项目编码 | 项目名称 | 计算基础 |  | 费率 (%) | 金额 (元) | 调整 费率 (%) |  | 调整后 金额(元) | 备注
1 | 011707001001 | 安全文明施工费 | 分部分项合计+单价措施项目费-分部分项设备费-单价措施项目设备费 |  | 3.28
2 | 011707002001 | 夜间施工费 | 分部分项计费人工费+单价措施计费人工费 |  | 0.12
3 | 011707004001 | 二次搬运费 | 分部分项计费人工费+单价措施计费人工费 |  | 0.12
4 | 011707005002 | 冬季施工增加费 | 分部分项冬季施工人工预算价+分部分项冬季施工机具预算价+单价措施冬季施工人工预算价+单价措施冬季施工机具预算价 |  | 0
5 | 011707005001 | 雨季施工增加费 | 分部分项计费人工费+单价措施计费人工费 |  | 0.11
6 | 011707007001 | 已完工程及设备保护费 | 分部分项计费人工费+单价措施计费人工费 |  | 0.11
7 | 01B001 | 工程定位复测费 | 分部分项计费人工费+单价措施计费人工费 |  | 0.08
8 | 01B002 | 专业工程措施项目费
合 计
编制人（造价人员）： |  |  |  | 复核人（造价工程师）：
注：1.“计算基础”中安全文明施工费可为“定额基价”、“定额人工费”或“定额人工费+定额机械费”，其他项目可为“定额人工费”或“定额人工费+定额机械费”。 2.按施工方案计算的措施费，若无“计算基础”和“费率”的数值，也可只填“金额”数值，但应在备注栏说明施工方案出处或计算方法。
表-11

## 表-13 规费、税金项目清单与计价表【北林区人才公寓地下室
规费、税金项目清单与计价表
工程名称：北林区人才公寓地下室玻璃天窗及牌匾安装工程 |  |  | 标段：北林区人才公寓外墙亮化及地下室玻璃天窗项目 |  | 第 1 页 共 1 页
序号 | 项目名称 | 计算基础 |  | 计算基数 |  | 计算费率(%) | 金额(元)
1 | 规费 | [（A）+（B）+（C）+人工费价差]×费率
1.1 | 社会保险费 | 养老保险费+医疗保险费+失业保险费+工伤保险费+生育保险费
1.1.1 | 养老保险费 | 计费人工费+人工价差 |  |  |  | 16
1.1.2 | 医疗保险费 | 计费人工费+人工价差 |  |  |  | 7.5
1.1.3 | 失业保险费 | 计费人工费+人工价差 |  |  |  | 0.5
1.1.4 | 工伤保险费 | 计费人工费+人工价差 |  |  |  | 1
1.1.5 | 生育保险费 | 计费人工费+人工价差 |  |  |  | 0.6
1.2 | 住房公积金 | 计费人工费+人工价差 |  |  |  | 5
1.3 | 环境保护税 | 按实际发生计算
2 | 税金 | [（一）+（二）+（三）+（四）-（3）-（4）-甲供材料费]×税率 |  |  |  | 9
合 计
编制人（造价人员）： |  |  | 复核人（造价工程师）：
表—13