## Sheet1
基本要求 | 投标车型必须是已进入国家工信部公告目录、《新能源汽车推广应用推荐车型目录》、《免征车辆购置税的新能源汽车车型目录》的定型产品，同时满足客运造型公交公告，车辆交车检验时完好，保证车辆正常落户。
一、主要技术参数
车长 | ≥7300
车宽 | ≥2240
车高 | ≥3050
轴距 | ≥4300
最大载客量人 | ≥24
整车允许总质量kg | ≤10000
最高车速 km/h | 限速100km/h，有超速报警功能
接近角° | ≥14
离去角° | ≥14
续驶里程km | ≥550公里(等速法，以推荐目录为准)
二、主要总成技术要求
1、动力及控制系统 | 1、安全防护功能完善，所用高压部件的安装符合绝缘要求，车辆远程安全监控与技术管理与现有平台兼容；
2、动力系统与传动系统匹配合理，出现设计及匹配问题，整车生产厂负责解决及赔付。
驱动电机 | 1、永磁同步驱动电机，额定功率≥80Kw，峰值功率≥160KW。
2、水冷设计，防护等级可达IP68+IP6K9K等级，具备制动缓速功能，同时具有能量收回功能、车辆配置低速蠕行功能，质保8年。
控制器 | 1、整车高压部件控制器采用优质控制器，要求采用不小于五合一控制器，包含DC-DC、驱动电机控制器、助力转向控制器、高压配电柜、空压机控制器等功能控制器高度集成，以减少零部件数量和高压连接点，确保高压连接的安全性与可靠性，减少故障率，保证车辆安全，质保8年。
2、集成式控制器防护等级达到IP68及以上，电机控制器电磁兼容等级不低于CLASS 3 要求，避免乘客乘坐过程中对电子设备的干扰或危及乘客健康。
车载动力电池 | 1、车载动力电池采用磷酸铁锂电池组（国内同等优质品牌），系统总电量不低于160kWh，等速法理论续航里程不低于550公里，能量密度不小于160Wh/kg。
2、车辆配备24小时电池监控管理系统（BMS），具备在车辆充放电、运行、停放等情况下能对动力电池状况实时监控管理，在动力电池组出现紧急情况时，能够及时预警并自动限制动力输出。
3、车辆采用直流充电模式，充电插座采用可快速更换导电接触件结构，实现低成本更换充电插座，单充电口充电电流最大达300A。充电接口符合国标要求，BMS满足充电接口低压辅助电压要求，具备对充电插座接口温度进行检测和保护功能。
4、动力电池箱体的防护等级达到IP68，质保8年。
5、电池衰减幅度标准：车辆投入使用8年容量衰减不超过20%（以具有合格资质的第三方检测报告为准，检测费用由中标人承担），投标人在不影响车辆正常运营的情况下免费更换电池（投标人须附可操作性强、符合相关规定的电池更换办法），确保满足8年内招标人正常运营使用。
6、加装动力电池防碰撞保护装置并确保电池舱发生碰撞后，不会引起车辆起火、燃烧或爆炸，不会对人身造成伤害。否则应承担相应的经济和法律责任。动力电池经过挤压、跌落、过充、过放、过温安全试验。具有过流、过压、欠压、短路自动保护、报警、自动切断供电、低温充放电控制等功能。动力电池具备均衡功能，可实现定期均衡，平衡动力电池单体间压差，延长动力电池的使用寿命。
7、高压电器仓，电池仓内配置灭火弹，灭火弹启动时应在驾驶区给驾驶员提供声或光报警信号。
ATS冷却系统 | ATS电子风扇冷却系统，温控无极调速，铝质散热器、无刷电子风扇。
2、底盘部分
前桥 | 采用不低于3.5吨前桥，装配盘式制动器，加装制动蹄片磨损报警器。
后桥 | 采用不低于6.5吨后桥，装配盘式制动器，加装自动间隙调整臂。
传动轴 | 传动轴设计转矩满足运行工况。
悬挂系统 | 前后均为少片簧悬架，钢板弹簧片数不小于前3后4。
转向器 | 1、采用电动液压助力双源转向系统，电机防护等级IP67，油泵总成架需有减震功能，油泵电机位置满足涉水深度要求。
2、方向机及透明转向液压油罐，油罐安装位置应方便加油，液压供油管路中间部分应使用铜管或钢管并固定在大梁上，两端与转向油泵、方向机、油杯连接部分采用高压软管及螺纹接头，转向油泵与油杯连接部分采用耐油橡胶管，两端用卡箍连接。
3、方向盘与转向器匹配，坚固耐用，可前后调整并正对座椅，保证驾驶舒适性。
制动系统 | 1、电子驻车系统，双回路气压制动系统，采用WABCO EBS。
2、驻车制动系统采用储能弹簧制动的形式，手制动阀装在驾驶员易操作的部位。
3、具有坡道辅助、停车制动、驱动防滑、复合制动、门开制动功能。
空气压缩机系统 | 车载电动（无油）活塞式空气压缩机。
全车气路系统 | 1、安装冷凝器及干燥器，储气筒配自动排污阀且便于车外排污。
2、所有制动主管路采用不锈钢管和尼龙管，管路直径不小于6mm，打气泵钢管管路走向由高到低，并加强管路连接口强度，管路系统应进行保压试验，达到国家标准要求。
3、储气筒均配备自动放水开关，所有储气筒的固定支架固定可靠，要保证原支架卡箍因锈蚀断裂后储气筒不跌落。
轮胎 | 采用215/75R17.5真空轮胎，钢制轮辋。
拖车钩 | 车架前端中部设有隐藏拖车钩，拖车时不与其他部件干涉，拖车销从上向下插入。拖车钩的位置应满足在拖车时保持车辆左右平衡装前拖车钩。
3、车身部分
车身 | 1、轻量化车身技术，车身强度和刚度满足运营要求。
2、采用整车阴极电泳，确保不生锈、不腐蚀、不断裂。
3、车身结构整体布置合理，车辆各部位总成等零部件检修拆装方便、固定安装可靠。
4、车内宽敞、所用内饰全部选用无异味环保阻燃材料，符合检测标准，包括座垫、座椅靠背、座椅面料、仪表台、前后顶、内护板、麻粘板、PVC板、窗帘、遮阳帘、内饰面料、地板革、包层柱等。
5、车厢增加保暖措施，地板、侧围、前后围、驾驶区等位置增加保温材料。
乘客门 | 1、乘客门安装中空玻璃单扇外摆门，要有足够强度和刚度，门身外侧弧线与车身相同。
2、乘客门安装防夹应急控制系统，具有防夹、应急复位缓冲、车速大于5公里/小时屏蔽乘客门开关功能。
3、司机侧窗安装中空推拉玻璃。
4、车厢外部设置乘客门放气阀。
前后风挡及侧窗玻璃 | 1、前挡风玻璃为全景整体式夹胶安全玻璃，后挡风玻璃为整体式钢化安全玻璃，固定方式为粘贴式。
2、左右侧窗为牡丹绿中空玻璃，除右一、两侧末采用推拉窗外，其余采用封闭玻璃，外推窗数量及形式满足法规要求，保证上户。
3、按要求配备足够数量的防盗警报安全锤。
后视镜 | 采用手动杆式后视镜，带电加热除霜功能，安装可靠且易拆装。
车厢内饰 | 1、整车侧围、顶棚、空调风道内使用环保防火隔热保温材料，地板和电池舱体使用吸声降噪、隔音材料。
2、有驾驶区隔离装置。
座椅 | 1、乘客座椅采用高靠背客运版座椅，靠背可调，可横移，织物面料，匹配三点式安全带。座椅排布形式为2+2排布，不低于26+1座。
2、司机座椅采用三点式安全带气囊带减震功能座椅，带安全带报警功能。
地板 | 地板材质选用耐水、耐腐蚀、高硬度的优质地板，加密加大地板下纵、横支撑梁，间隔不大于 350mm，防止开焊，防止地板悬空断裂、下沉。
地板革 | 1、采用防滑、阻燃、耐磨、仿木纹地板革，平整无明显凸起，地板革与侧围板接处有效过渡，确保清理卫生无死角。
2、车内所有地板革接缝处采用密封胶条粘合密封后，采取有效措施防止开裂，防止水从接缝处进入地板。
3、地板上的检修孔盖压边框采用铝型材。折弯处加铝压条，防止地板革断裂。
安全顶窗 | 安装1个带换气扇的活动通风顶窗。
遮阳帘/窗帘 | 前风挡双边遮阳板，侧窗帘采用高级软布窗帘。
4、电器部分
仪表及线束 | 1、整车采用CAN总线设计，根据国家、省市有关新能源车辆管理工作要求配置智能远程监控终端系统，通过签订保密协议，无偿提供账号，供需方实现实时监控、故障查询和能耗查询等功能。
2、采用豪华型仪表台，精美、平整、表面软化处理，仪表台上仪表、开关、按钮、手柄位置合理，便于操纵。整车线束采用100℃耐高温辐照阻燃镀锡铜线，线束根据测算的最大电流最少要留有足够的安全系数。
3、低压导线分色，电气线路走向合理，要捆扎牢靠，整车电路需采用阻燃绝缘耐磨套管，线束护套和线束耐热温度要一致。线束通过梁、板孔时，应有绝缘防护圈，与其它物体固定时要用尼龙扎带，不允许线束与油、气、水管捆扎在一起，底盘线束布置应充分保护防止擦伤，防热、防潮、防止机油和普通清洁液体侵蚀。避免线束从轮罩区域穿过。
监控系统 | 行车记录仪功能（含SIM卡）+5路视频录像监控功能（分别监控前方路况、驾驶区、整车、操纵踏板（含油门及刹车踏板）、司机面部）。
智能化配置 | 车辆应具备以下智能化功能及配置：
（1）具备“一车一码”的车辆管理能力，可查看车辆的实时信息并能查看车辆位置信息；
（2）能够对车辆三电进行一键巡检，以及外观进行手工巡检；
（3）能够对司机驾驶行为进行评价并根据评价进行排名；
（4）能够对车辆能耗和里程数据通过手机查询与展示。
电瓶 | 电瓶使用70Ah*2的圆柱型免维护蓄电池。电瓶支架锁止可靠，便于维修。
雨刷 | 雨刮器采用双速刮水器总成，电机功率150W，雨刷带喷水装置。刮臂和刮片长短与前风挡高度匹配良好，工作稳定可靠。
暖风及除霜装置 | 1、采用独立燃油加热器。电喷不小于16KW燃油加热器，带加热器燃油加热功能。增加前门踏步取暖器配置。
2、车厢内配备至少4个强制散热器。
3、采用水电一体除霜器，除霜效果保证玻璃的正常可视。
空调系统 | 1、采用单冷空调，空调系统的关键零部件（压缩机、风机、膨胀阀等）选用知名品牌。
2、制冷量为15000大卡，空调开启后，车内前、后降温应均匀一致。
播放系统 | 配备收放机。
空中下载技术（OTA） | 支持OTA技术。
5、其它服务设施
灭火器 | 配备2个2kg灭火器，在车厢内的安装位置应不与乘客发生干扰，且保证至少有一只方便驾驶员取用，符合GB34655-2017客车灭火装备配置要求。
其他 | 带停车楔、三角警示牌、反光黄色背心。