## 表-08 分部分项工程和单价措施项目清单与计价表
分部分项工程和单价措施项目清单与计价表
工程名称：井家店林场老道店检查站--建筑装饰工程 |  |  |  | 标段：黑龙江省绥化市森林火灾高危区（高风险区）综合治理工程建设项目-海伦市（审核） |  |  |  |  | 第 1 页 共 3 页
序号 | 项目编码 | 项目名称 | 项目特征描述 |  | 计量单位 | 工程量 | 金额（元）
[7 empty] | 综合单价 | 综合合价 |  | 其中：暂估价
整个项目
1 | 011606002001 | 墙柱面龙骨及饰面拆除 | 1.原有外墙铲除防腐木板材饰面至基层墙体 2.包含清理、外运等 |  | m2 | 221.4
2 | 011608002001 | 铲除涂料面 | 1.室内内墙、天棚涂料铲除 2.包含清理、外运等 |  | m2 | 769.4
3 | 011610002001 | 金属门窗拆除 | 1.原有外门窗拆除 2.包含清理、外运等 |  | m2 | 53.05
4 | 011405001001 | 金属面油漆 | 1.喷涂灰色防腐漆+缝隙填充耐候胶 2.原有彩钢板屋面除锈 |  | m2 | 259.5
5 | 011201001001 | 墙面一般抹灰 | 1.墙体类型:砖墙 2.面层厚度、砂浆配合比:20厚1:3水泥砂浆找平层 |  | m2 | 205.7
6 | 011201001002 | 墙面一般抹灰 | 1.墙体类型:轻质墙板 2.底层厚度、砂浆配合比:12厚DP M15砂浆(1:3水泥砂浆)抹平 3.面层厚度、砂浆配合比:6厚DP M20砂浆(1:2.5水泥砂浆)压实抹平 |  | m2 | 205.7
本页小计
注：为计取规费等的使用，可在表中增设其中：“定额人工费”。
表—08
分部分项工程和单价措施项目清单与计价表
工程名称：井家店林场老道店检查站--建筑装饰工程 |  |  |  | 标段：黑龙江省绥化市森林火灾高危区（高风险区）综合治理工程建设项目-海伦市（审核） |  |  |  |  | 第 2 页 共 3 页
序号 | 项目编码 | 项目名称 | 项目特征描述 |  | 计量单位 | 工程量 | 金额（元）
[7 empty] | 综合单价 | 综合合价 |  | 其中：暂估价
7 | 011001003001 | 保温隔热墙面 | 1.5-7厚抹面胶浆复合耐碱玻纤网格布 2.120厚B1级聚苯板专用胶粘剂粘贴容重20KN/m3, 导热系数为0.039w/m.k |  | m2 | 207.8
8 | 011001003002 | 保温隔热墙面 | 门窗侧壁 1.5-7厚抹面胶浆复合耐碱玻纤网格布 2.30厚B1级聚苯板专用胶粘剂粘贴容重20KN/m3, 导热系数为0.039w/m.k |  | m2 | 27.9
9 | 011001003003 | 保温线条 | 1.保温线条100*50mm 2.详见设计图纸 |  | m | 114.36
10 | 010903003001 | 墙面砂浆防水(防潮) | 1.5厚聚合物水泥防水砂浆(干粉型) 2.1.5厚聚合物水泥防水涂料 |  | m2 | 221.37
11 | 011407001001 | 墙面喷刷涂料 | 外墙涂料 1.刮柔性耐水腻子磨平,一底二涂饰面涂料 |  | m2 | 221.37
12 | 011407001002 | 墙面喷刷涂料 | 内墙涂料 1.白色涂料饰面 2.3厚耐水腻子分遍找平 4.界面剂一道 |  | m2 | 587.4
13 | 011407002001 | 天棚喷刷涂料 | 1.3厚面层耐水腻子刮平 2.白色涂料饰面 |  | m2 | 182
本页小计
注：为计取规费等的使用，可在表中增设其中：“定额人工费”。
表—08
分部分项工程和单价措施项目清单与计价表
工程名称：井家店林场老道店检查站--建筑装饰工程 |  |  |  | 标段：黑龙江省绥化市森林火灾高危区（高风险区）综合治理工程建设项目-海伦市（审核） |  |  |  |  | 第 3 页 共 3 页
序号 | 项目编码 | 项目名称 | 项目特征描述 |  | 计量单位 | 工程量 | 金额（元）
[7 empty] | 综合单价 | 综合合价 |  | 其中：暂估价
14 | 010802004001 | 钢制保温门 | 1.钢制保温门（包含门框,五金配件等全部工作内容） 2.其他未尽事宜，详见设计图纸及规范 |  | m2 | 12.75
15 | 010803001001 | 金属卷帘(闸)门 | 1.保温卷帘门（包含门框,五金配件等全部工作内容） 2.其他未尽事宜，详见设计图纸及规范 |  | m2 | 7.5
16 | 010807001001 | 三玻塑钢窗 | 1.三玻塑钢窗（包含门框,五金配件等全部工作内容） 2.其他未尽事宜，详见设计图纸及规范 |  | m2 | 32.8
17 | 030224001001 | 成套整装锅炉 | 1.更换智能生物质节能环保常压热水锅炉1台(额定功率0.08MW)。 2.详见设计图纸 |  | 台 | 1
分部小计
措施项目
分部小计
本页小计
合 计
注：为计取规费等的使用，可在表中增设其中：“定额人工费”。
表—08

## 表-11 总价措施项目清单与计价表
总价措施项目清单与计价表
工程名称：井家店林场老道店检查站--建筑装饰工程 |  |  |  | 标段：黑龙江省绥化市森林火灾高危区（高风险区）综合治理工程建设项目-海伦市（审核） |  |  |  | 第 1 页 共 1 页
序号 | 项目编码 | 项目名称 | 计算基础 |  | 费率 (%) | 金额 (元) | 调整 费率 (%) |  | 调整后 金额(元) | 备注
1 | 011707001001 | 安全文明施工费 | 分部分项合计+单价措施项目费-分部分项设备费-单价措施项目设备费 |  | 3.28
2 | 011707002001 | 夜间施工费 | 分部分项计费人工费+单价措施计费人工费 |  | 0.12
3 | 011707004001 | 二次搬运费 | 分部分项计费人工费+单价措施计费人工费 |  | 0.12
4 | 011707005002 | 冬季施工增加费 | 分部分项冬季施工人工预算价+分部分项冬季施工机具预算价+单价措施冬季施工人工预算价+单价措施冬季施工机具预算价 |  | 0
5 | 011707005001 | 雨季施工增加费 | 分部分项计费人工费+单价措施计费人工费 |  | 0.11
6 | 011707007001 | 已完工程及设备保护费 | 分部分项计费人工费+单价措施计费人工费 |  | 0.11
7 | 01B001 | 工程定位复测费 | 分部分项计费人工费+单价措施计费人工费 |  | 0.08
8 | 01B002 | 专业工程措施项目费
合 计
编制人（造价人员）： |  |  |  | 复核人（造价工程师）：
注：1.“计算基础”中安全文明施工费可为“定额基价”、“定额人工费”或“定额人工费+定额机械费”，其他项目可为“定额人工费”或“定额人工费+定额机械费”。 2.按施工方案计算的措施费，若无“计算基础”和“费率”的数值，也可只填“金额”数值，但应在备注栏说明施工方案出处或计算方法。
表-11

## 表-12 其他项目清单与计价汇总表
其他项目清单与计价汇总表
工程名称：井家店林场老道店检查站--建筑装饰工程 |  | 标段：黑龙江省绥化市森林火灾高危区（高风险区）综合治理工程建设项目-海伦市（审核） |  |  | 第 1 页 共 1 页
序号 | 项目名称 |  | 金额（元） | 结算金额（元） |  | 备注
1 | 暂列金额 |  |  |  |  | 明细详见表-12-1
2 | 暂估价
2.1 | 材料暂估价 |  | — |  |  | 明细详见表-12-2
2.2 | 专业工程暂估价 |  |  |  |  | 明细详见表-12-3
3 | 计日工 |  |  |  |  | 明细详见表-12-4
4 | 总承包服务费 |  |  |  |  | 明细详见表-12-5
合 计
注：材料（工程设备）暂估单价进入清单项目综合单价，此处不汇总。
表—12

## 表-13 规费、税金项目清单与计价表
规费、税金项目清单与计价表
工程名称：井家店林场老道店检查站--建筑装饰工程 |  |  | 标段：黑龙江省绥化市森林火灾高危区（高风险区）综合治理工程建设项目-海伦市（审核） |  | 第 1 页 共 1 页
序号 | 项目名称 | 计算基础 |  | 计算基数 |  | 计算费率(%) | 金额(元)
1 | 规费 | [（A）+（B）+（C）+人工费价差]×费率
1.1 | 社会保险费 | 养老保险费+医疗保险费+失业保险费+工伤保险费+生育保险费
1.1.1 | 养老保险费 | 计费人工费+人工价差 |  |  |  | 16
1.1.2 | 医疗保险费 | 计费人工费+人工价差 |  |  |  | 7.5
1.1.3 | 失业保险费 | 计费人工费+人工价差 |  |  |  | 0.5
1.1.4 | 工伤保险费 | 计费人工费+人工价差 |  |  |  | 1
1.1.5 | 生育保险费 | 计费人工费+人工价差 |  |  |  | 0.6
1.2 | 住房公积金 | 计费人工费+人工价差 |  |  |  | 5
1.3 | 环境保护税 | 按实际发生计算
2 | 税金 | [（一）+（二）+（三）+（四）-（3）-（4）-甲供材料费]×税率 |  |  |  | 9
合 计
编制人（造价人员）： |  |  | 复核人（造价工程师）：
表—13