## 表-08 分部分项工程和单价措施项目清单与计价表
分部分项工程和单价措施项目清单与计价表
工程名称：护林林场防火库一（电气） |  |  |  | 标段：黑龙江省绥化市森林火灾高危区（高风险区）综合治理工程建设项目-海伦市（审核） |  |  |  |  | 第 1 页 共 4 页
序号 | 项目编码 | 项目名称 | 项目特征描述 |  | 计量单位 | 工程量 | 金额（元）
[7 empty] | 综合单价 | 综合合价 |  | 其中：暂估价
新建
1 | 030411001001 | 配管 | [项目特征] 1.名称:配管 2.规格:SC20 3.配置形式:（暗敷设） [工作内容] 1.电线管路敷设 |  | m | 82.09
2 | 030411004001 | 配线 | [项目特征] 1.名称:配线(照明） 2.配线形式:管内穿线 3.型号:BV-2.5 [工作内容] 1.配线 |  | m | 155.01
3 | 030411004002 | 配线 | [项目特征] 1.名称:配线(照明） 2.配线形式:管内穿线 3.型号:BV-4 [工作内容] 1.配线 |  | m | 105.29
4 | 030412005001 | 荧光灯 | [项目特征] 1.名称:T8直管LED灯 2.安装形式:距地4米吊装 [工作内容] 1.本体安装 |  | 套 | 7
5 | 030412001001 | 普通灯具 | [项目特征] 1.名称:声控吸顶灯 2.类型:吸顶 [工作内容] 1.本体安装 |  | 套 | 2
6 | 030411006001 | 接线盒 | [项目特征] 1.名称:钢制接线盒 [工作内容] 1.本体安装 |  | 个 | 9
本页小计
注：为计取规费等的使用，可在表中增设其中：“定额人工费”。
表—08
分部分项工程和单价措施项目清单与计价表
工程名称：护林林场防火库一（电气） |  |  |  | 标段：黑龙江省绥化市森林火灾高危区（高风险区）综合治理工程建设项目-海伦市（审核） |  |  |  |  | 第 2 页 共 4 页
序号 | 项目编码 | 项目名称 | 项目特征描述 |  | 计量单位 | 工程量 | 金额（元）
[7 empty] | 综合单价 | 综合合价 |  | 其中：暂估价
7 | 030404034003 | 照明开关 | [项目特征] 1.名称:单联开关 [工作内容] 1.开关安装 2.接线 |  | 个 | 1
8 | 030404034001 | 照明开关 | [项目特征] 1.名称:双联开关 [工作内容] 1.开关安装 2.接线 |  | 个 | 2
9 | 030404035001 | 插座 | [项目特征] 1.名称:密闭型单项五孔插座 [工作内容] 1.插座安装 2.接线 |  | 个 | 2
10 | 030404035002 | 插座 | [项目特征] 1.名称:车库卷帘门电源 [工作内容] 1.插座安装 2.接线 |  | 个 | 2
11 | 030404035005 | 插座 | [项目特征] 1.名称:车库插座 [工作内容] 1.插座安装 2.接线 |  | 个 | 3
12 | 030411006002 | 接线盒 | [项目特征] 1.名称:钢制开关盒 [工作内容] 1.本体安装 |  | 个 | 10
13 | 030413002001 | 凿(压)槽 | [项目特征] 1.名称:墙面剔槽 2.规格:20 [工作内容] 1.开槽 2.恢复处理 |  | m | 12.4
本页小计
注：为计取规费等的使用，可在表中增设其中：“定额人工费”。
表—08
分部分项工程和单价措施项目清单与计价表
工程名称：护林林场防火库一（电气） |  |  |  | 标段：黑龙江省绥化市森林火灾高危区（高风险区）综合治理工程建设项目-海伦市（审核） |  |  |  |  | 第 3 页 共 4 页
序号 | 项目编码 | 项目名称 | 项目特征描述 |  | 计量单位 | 工程量 | 金额（元）
[7 empty] | 综合单价 | 综合合价 |  | 其中：暂估价
14 | 030413002002 | 凿(压)槽 | [项目特征] 1.名称:地面刨沟 2.规格:20 [工作内容] 1.开槽 2.恢复处理 |  | m | 19.4
分部小计
拆除
15 | 030411004003 | 配线 | [项目特征] 1.名称:配线(照明） 2.配线形式:管内穿线 3.型号:BV-2.5 [工作内容] 1.配线 |  | m | 155.01
16 | 030411004004 | 配线 | [项目特征] 1.名称:配线(照明） 2.配线形式:管内穿线 3.型号:BV-4 [工作内容] 1.配线 |  | m | 105.29
17 | 030412005002 | 荧光灯 | [项目特征] 1.名称:T8直管LED灯 2.安装形式:距地4米吊装 [工作内容] 1.本体安装 |  | 套 | 7
18 | 030412001002 | 普通灯具 | [项目特征] 1.名称:声控吸顶灯 2.类型:吸顶 [工作内容] 1.本体安装 |  | 套 | 2
本页小计
注：为计取规费等的使用，可在表中增设其中：“定额人工费”。
表—08
分部分项工程和单价措施项目清单与计价表
工程名称：护林林场防火库一（电气） |  |  |  | 标段：黑龙江省绥化市森林火灾高危区（高风险区）综合治理工程建设项目-海伦市（审核） |  |  |  |  | 第 4 页 共 4 页
序号 | 项目编码 | 项目名称 | 项目特征描述 |  | 计量单位 | 工程量 | 金额（元）
[7 empty] | 综合单价 | 综合合价 |  | 其中：暂估价
19 | 030404034004 | 照明开关 | [项目特征] 1.名称:单联开关 [工作内容] 1.开关安装 2.接线 |  | 个 | 1
20 | 030404034005 | 照明开关 | [项目特征] 1.名称:双联开关 [工作内容] 1.开关安装 2.接线 |  | 个 | 2
21 | 030404035006 | 插座 | [项目特征] 1.名称:密闭型单项五孔插座 [工作内容] 1.插座安装 2.接线 |  | 个 | 2
22 | 030404035007 | 插座 | [项目特征] 1.名称:车库卷帘门电源 [工作内容] 1.插座安装 2.接线 |  | 个 | 2
23 | 030404035008 | 插座 | [项目特征] 1.名称:车库插座 [工作内容] 1.插座安装 2.接线 |  | 个 | 3
分部小计
措施项目
24 | 031301017001 | 脚手架搭拆 |  |  | 项 | 1
分部小计
本页小计
合 计
注：为计取规费等的使用，可在表中增设其中：“定额人工费”。
表—08

## 表-11 总价措施项目清单与计价表
总价措施项目清单与计价表
工程名称：护林林场防火库一（电气） |  |  |  | 标段：黑龙江省绥化市森林火灾高危区（高风险区）综合治理工程建设项目-海伦市（审核） |  |  |  | 第 1 页 共 1 页
序号 | 项目编码 | 项目名称 | 计算基础 |  | 费率 (%) | 金额 (元) | 调整 费率 (%) |  | 调整后 金额(元) | 备注
1 | 031302001001 | 安全文明施工费 | 分部分项合计+单价措施项目费-分部分项设备费-单价措施项目设备费 |  | 2.72
2 | 031302002001 | 夜间施工费 | 分部分项计费人工费+单价措施计费人工费 |  | 0.12
3 | 031302004001 | 二次搬运费 | 分部分项计费人工费+单价措施计费人工费 |  | 0.12
4 | 031302005002 | 冬季施工增加费 | 分部分项冬季施工人工预算价+分部分项冬季施工机具预算价+单价措施冬季施工人工预算价+单价措施冬季施工机具预算价 |  | 0
5 | 031302005001 | 雨季施工增加费 | 分部分项计费人工费+单价措施计费人工费 |  | 0.11
6 | 031302006001 | 已完工程及设备保护费 | 分部分项计费人工费+单价措施计费人工费 |  | 0.11
7 | 03B001 | 工程定位复测费 | 分部分项计费人工费+单价措施计费人工费 |  | 0.08
8 | 03B002 | 专业工程措施项目费
合 计
编制人（造价人员）： |  |  |  | 复核人（造价工程师）：
注：1.“计算基础”中安全文明施工费可为“定额基价”、“定额人工费”或“定额人工费+定额机械费”，其他项目可为“定额人工费”或“定额人工费+定额机械费”。 2.按施工方案计算的措施费，若无“计算基础”和“费率”的数值，也可只填“金额”数值，但应在备注栏说明施工方案出处或计算方法。
表-11

## 表-12 其他项目清单与计价汇总表
其他项目清单与计价汇总表
工程名称：护林林场防火库一（电气） |  | 标段：黑龙江省绥化市森林火灾高危区（高风险区）综合治理工程建设项目-海伦市（审核） |  |  | 第 1 页 共 1 页
序号 | 项目名称 |  | 金额（元） | 结算金额（元） |  | 备注
1 | 暂列金额 |  |  |  |  | 明细详见表-12-1
2 | 暂估价
2.1 | 材料暂估价 |  | — |  |  | 明细详见表-12-2
2.2 | 专业工程暂估价 |  |  |  |  | 明细详见表-12-3
3 | 计日工 |  |  |  |  | 明细详见表-12-4
4 | 总承包服务费 |  |  |  |  | 明细详见表-12-5
合 计
注：材料（工程设备）暂估单价进入清单项目综合单价，此处不汇总。
表—12

## 表-13 规费、税金项目清单与计价表
规费、税金项目清单与计价表
工程名称：护林林场防火库一（电气） |  |  | 标段：黑龙江省绥化市森林火灾高危区（高风险区）综合治理工程建设项目-海伦市（审核） |  | 第 1 页 共 1 页
序号 | 项目名称 | 计算基础 |  | 计算基数 |  | 计算费率(%) | 金额(元)
1 | 规费 | [（A）+（B）+（C）+人工费价差]×费率
1.1 | 社会保险费 | 养老保险费+医疗保险费+失业保险费+工伤保险费+生育保险费
1.1.1 | 养老保险费 | 计费人工费+人工价差 |  |  |  | 16
1.1.2 | 医疗保险费 | 计费人工费+人工价差 |  |  |  | 7.5
1.1.3 | 失业保险费 | 计费人工费+人工价差 |  |  |  | 0.5
1.1.4 | 工伤保险费 | 计费人工费+人工价差 |  |  |  | 1
1.1.5 | 生育保险费 | 计费人工费+人工价差 |  |  |  | 0.6
1.2 | 住房公积金 | 计费人工费+人工价差 |  |  |  | 5
1.3 | 环境保护税 | 按实际发生计算
2 | 税金 | [（一）+（二）+（三）+（四）-（3）-（4）-甲供材料费]×税率 |  |  |  | 9
合 计
编制人（造价人员）： |  |  | 复核人（造价工程师）：
表—13