## 表-08 分部分项工程和单价措施项目清单与计价表
分部分项工程和单价措施项目清单与计价表
工程名称：通肯河林场防火车库--建筑装饰工程 |  |  |  | 标段：黑龙江省绥化市森林火灾高危区（高风险区）综合治理工程建设项目-海伦市（审核） |  |  |  |  | 第 1 页 共 7 页
序号 | 项目编码 | 项目名称 | 项目特征描述 |  | 计量单位 | 工程量 | 金额（元）
[7 empty] | 综合单价 | 综合合价 |  | 其中：暂估价
整个项目
1 | 011604001001 | 平面抹灰层拆除 | 1.原水泥地面拆除 2.包含清理、外运等 |  | m2 | 210.77
2 | 011601001001 | 砖砌体拆除 | 1.原有外墙拆除 2.包含清理、外运等 |  | m3 | 43.2
3 | 011607001001 | 屋面彩钢板拆除 | 1.原有屋面彩钢板及木屋架拆除 2.包含清理、外运等 |  | m2 | 285.69
4 | 010401003002 | 实心砖墙 | 3.6m以上 1.砖品种、规格、强度等级:120厚非粘土烧结砖 2.砂浆强度等级、配合比:M5混合砂浆 |  | m3 | 1.27
5 | 010401003004 | 实心砖墙 | 3.6m以下 1.砖品种、规格、强度等级:120厚非粘土烧结砖 2.砂浆强度等级、配合比:M5混合砂浆 |  | m3 | 6.33
6 | 010401003003 | 实心砖墙 | 3.6m以上 1.砖品种、规格、强度等级:370厚非粘土烧结砖 2.砂浆强度等级、配合比:M5混合砂浆 |  | m3 | 74.34
7 | 010401003005 | 实心砖墙 | 3.6m以下 1.砖品种、规格、强度等级:370厚非粘土烧结砖 2.砂浆强度等级、配合比:M5混合砂浆 |  | m3 | 12.06
本页小计
注：为计取规费等的使用，可在表中增设其中：“定额人工费”。
表—08
分部分项工程和单价措施项目清单与计价表
工程名称：通肯河林场防火车库--建筑装饰工程 |  |  |  | 标段：黑龙江省绥化市森林火灾高危区（高风险区）综合治理工程建设项目-海伦市（审核） |  |  |  |  | 第 2 页 共 7 页
序号 | 项目编码 | 项目名称 | 项目特征描述 |  | 计量单位 | 工程量 | 金额（元）
[7 empty] | 综合单价 | 综合合价 |  | 其中：暂估价
8 | 010901002001 | 型材屋面 | 1.≥0.6厚YX35-125-750型顶板 2.透气膜Ⅱ型(用于屋面)防水垫层 3.120厚岩棉板保温隔热层 4.≥2.5厚冷弯镀锌型钢衬檩 5.衬檩高度≥保温隔热层厚度 6.≥2.5厚冷弯镀锌型钢支撑件 7. 聚乙烯防水隔汽层 8.≥0.5厚YX35-125-750型底板 |  | m2 | 285.69
9 | 011503001001 | 挡雪装置 | 1.屋面挡雪装置详见17J925-1 2-58 |  | m | 72.8
10 | 010602001001 | 钢屋架 | 1.钢材品种、规格:Q235B，除锈等级不低于st3 2.单榀质量:详见设计图纸 3.屋架跨度、安装高度:详见设计图纸 4.探伤要求:满足设计图纸及相关规范要求 5.防腐、防火要求:防锈漆底漆拟采用环氧富锌底漆;中间漆根据防火涂料的特性要求确定，耐火极限不应小于1h |  | t | 2.86
本页小计
注：为计取规费等的使用，可在表中增设其中：“定额人工费”。
表—08
分部分项工程和单价措施项目清单与计价表
工程名称：通肯河林场防火车库--建筑装饰工程 |  |  |  | 标段：黑龙江省绥化市森林火灾高危区（高风险区）综合治理工程建设项目-海伦市（审核） |  |  |  |  | 第 3 页 共 7 页
序号 | 项目编码 | 项目名称 | 项目特征描述 |  | 计量单位 | 工程量 | 金额（元）
[7 empty] | 综合单价 | 综合合价 |  | 其中：暂估价
11 | 010606002001 | 钢檩条 | 1.钢材品种、规格:Q235B C型钢，除锈等级不低于st3 2.单榀质量:详见设计图纸 3.安装高度:详见设计图纸 4.探伤要求:满足设计图纸及相关规范要求 5.防腐、防火要求:防锈漆底漆拟采用环氧富锌底漆;中间漆根据防火涂料的特性要求确定，耐火极限不应小于1h |  | t | 2.309
12 | 010606001001 | 钢支撑、钢拉条 | 1.钢材品种、规格:Q235B 方管，除锈等级不低于st3 2.单榀质量:详见设计图纸 3.安装高度:详见设计图纸 4.探伤要求:满足设计图纸及相关规范要求 5.防腐、防火要求:防锈漆底漆拟采用环氧富锌底漆;中间漆根据防火涂料的特性要求确定，耐火极限不应小于1h |  | t | 1.074
13 | 010503004001 | 圈梁 | 1.混凝土种类:商品混凝土 2.混凝土强度等级:C30 |  | m3 | 10.73
本页小计
注：为计取规费等的使用，可在表中增设其中：“定额人工费”。
表—08
分部分项工程和单价措施项目清单与计价表
工程名称：通肯河林场防火车库--建筑装饰工程 |  |  |  | 标段：黑龙江省绥化市森林火灾高危区（高风险区）综合治理工程建设项目-海伦市（审核） |  |  |  |  | 第 4 页 共 7 页
序号 | 项目编码 | 项目名称 | 项目特征描述 |  | 计量单位 | 工程量 | 金额（元）
[7 empty] | 综合单价 | 综合合价 |  | 其中：暂估价
14 | 010502002001 | 构造柱 | 1.混凝土种类:商品混凝土 2.混凝土强度等级:C30 |  | m3 | 8.97
15 | 010507005001 | 压顶 | 1.混凝土种类:商品混凝土 2.混凝土强度等级:C25 |  | m3 | 1.75
16 | 010401003001 | 实心砖墙 | 1.新砌女儿墙 2.详见设计图纸 |  | m3 | 5.24
17 | 010515001001 | 现浇构件钢筋 | 1.钢筋种类、规格:HRB400（Ⅲ级钢）Φ6箍筋 |  | t | 0.012
18 | 010515001004 | 现浇构件钢筋 | 1.钢筋种类、规格:HPB300（Ⅰ级钢）Φ6箍筋 |  | t | 0.036
19 | 010515001003 | 现浇构件钢筋 | 1.钢筋种类、规格:HPB300（Ⅰ级钢）Φ6砌体筋 |  | t | 0.34
20 | 010515001005 | 现浇构件钢筋 | 1.钢筋种类、规格:HPB300（Ⅰ级钢）Φ6 |  | t | 0.049
21 | 010515001002 | 现浇构件钢筋 | 1.钢筋种类、规格:HRB400（Ⅲ级钢）Φ8 |  | t | 0.67
22 | 010515001007 | 现浇构件钢筋 | 1.钢筋种类、规格:HRB400（Ⅲ级钢）Φ10 |  | t | 0.045
23 | 010515001006 | 现浇构件钢筋 | 1.钢筋种类、规格:HRB400（Ⅲ级钢）Φ12 |  | t | 0.14
24 | 010515001008 | 现浇构件钢筋 | 1.钢筋种类、规格:HRB400（Ⅲ级钢）Φ14 |  | t | 0.91
25 | 010515001009 | 现浇构件钢筋 | 1.钢筋种类、规格:HRB400（Ⅲ级钢）Φ16 |  | t | 0.71
本页小计
注：为计取规费等的使用，可在表中增设其中：“定额人工费”。
表—08
分部分项工程和单价措施项目清单与计价表
工程名称：通肯河林场防火车库--建筑装饰工程 |  |  |  | 标段：黑龙江省绥化市森林火灾高危区（高风险区）综合治理工程建设项目-海伦市（审核） |  |  |  |  | 第 5 页 共 7 页
序号 | 项目编码 | 项目名称 | 项目特征描述 |  | 计量单位 | 工程量 | 金额（元）
[7 empty] | 综合单价 | 综合合价 |  | 其中：暂估价
26 | 010516002001 | 预埋铁件 | 1.钢材种类:Q235B 2.规格:320*280*16 |  | t | 0.289
27 | 010516003001 | 植筋 | 1.HRB400Φ8植筋，植入长度150mm 2.详见设计图纸 |  | 个 | 364
28 | 011201001001 | 墙面一般抹灰 | 1.墙体类型:砖墙 2.面层厚度、砂浆配合比:20厚1:3水泥砂浆找平层 |  | m2 | 668.94
29 | 011201001002 | 墙面一般抹灰 | 1.墙体类型:轻质墙板 2.底层厚度、砂浆配合比:12厚DP M15砂浆(1:3水泥砂浆)抹平 3.面层厚度、砂浆配合比:6厚DP M20砂浆(1:2.5水泥砂浆)压实抹平 |  | m2 | 280.86
30 | 011001003001 | 保温隔热墙面 | 1.5-7厚抹面胶浆复合耐碱玻纤网格布 2.100厚B1级聚苯板专用胶粘剂粘贴容重20KN/m3, 导热系数为0.039w/m.k |  | m2 | 283.1
31 | 011001003002 | 保温隔热墙面 | 门窗侧壁 1.5-7厚抹面胶浆复合耐碱玻纤网格布 2.30厚B1级聚苯板专用胶粘剂粘贴容重20KN/m3, 导热系数为0.039w/m.k |  | m2 | 27.8
本页小计
注：为计取规费等的使用，可在表中增设其中：“定额人工费”。
表—08
分部分项工程和单价措施项目清单与计价表
工程名称：通肯河林场防火车库--建筑装饰工程 |  |  |  | 标段：黑龙江省绥化市森林火灾高危区（高风险区）综合治理工程建设项目-海伦市（审核） |  |  |  |  | 第 6 页 共 7 页
序号 | 项目编码 | 项目名称 | 项目特征描述 |  | 计量单位 | 工程量 | 金额（元）
[7 empty] | 综合单价 | 综合合价 |  | 其中：暂估价
32 | 011001003003 | 保温线条 | 1.保温线条100*50mm 2.详见设计图纸 |  | m | 64.8
33 | 010903002001 | 墙面涂膜防水 | 1.1.5厚聚合物水泥防水涂料 2.详见设计图纸 |  | m2 | 297.14
34 | 011101003002 | 细石混凝土楼地面 | 1. 50厚C30混凝土表面撒1:1水泥砂子随打随抹光,表面施工混凝土密封固化剂 2.详见设计图纸 |  | m2 | 210.77
35 | 011407001001 | 墙面喷刷涂料 | 外墙涂料 1.刮柔性耐水腻子磨平,一底二涂饰面涂料 |  | m2 | 297.14
36 | 011407001002 | 墙面喷刷涂料 | 内墙涂料 1.白色涂料饰面 2.3厚耐水腻子分遍找平 4.界面剂一道 |  | m2 | 404.36
37 | 010803001001 | 金属卷帘(闸)门 | 1.保温卷帘门（包含门框,五金配件等全部工作内容） 2.其他未尽事宜，详见设计图纸及规范 |  | m2 | 39.96
38 | 010807001001 | 双玻塑钢窗 | 1.双玻塑钢窗（包含门框,五金配件等全部工作内容） 2.其他未尽事宜，详见设计图纸及规范 |  | m2 | 27
分部小计
措施项目
39 | 011702008001 | 圈梁 | 1.圈梁模板 |  | m2 | 59.86
40 | 011702028001 | 压顶 | 1.压顶模板 |  | m2 | 14.56
本页小计
注：为计取规费等的使用，可在表中增设其中：“定额人工费”。
表—08
分部分项工程和单价措施项目清单与计价表
工程名称：通肯河林场防火车库--建筑装饰工程 |  |  |  | 标段：黑龙江省绥化市森林火灾高危区（高风险区）综合治理工程建设项目-海伦市（审核） |  |  |  |  | 第 7 页 共 7 页
序号 | 项目编码 | 项目名称 | 项目特征描述 |  | 计量单位 | 工程量 | 金额（元）
[7 empty] | 综合单价 | 综合合价 |  | 其中：暂估价
41 | 011702003001 | 构造柱 | 1.构造柱模板 |  | m2 | 53.93
42 | 011701002001 | 外脚手架 | 外饰面 1.搭设方式:结合现场实际情况自行考虑 |  | m2 | 351.54
43 | 011701003002 | 里脚手架 | 砌筑墙体脚手架 1.搭设方式:结合现场实际情况自行考虑 |  | m2 | 396
44 | 011703001001 | 垂直运输 | 1.结合现场实际情况自行考虑 |  | 项 | 1
分部小计
本页小计
合 计
注：为计取规费等的使用，可在表中增设其中：“定额人工费”。
表—08

## 表-11 总价措施项目清单与计价表
总价措施项目清单与计价表
工程名称：通肯河林场防火车库--建筑装饰工程 |  |  |  | 标段：黑龙江省绥化市森林火灾高危区（高风险区）综合治理工程建设项目-海伦市（审核） |  |  |  | 第 1 页 共 1 页
序号 | 项目编码 | 项目名称 | 计算基础 |  | 费率 (%) | 金额 (元) | 调整 费率 (%) |  | 调整后 金额(元) | 备注
1 | 011707001001 | 安全文明施工费 | 分部分项合计+单价措施项目费-分部分项设备费-单价措施项目设备费 |  | 3.28
2 | 011707002001 | 夜间施工费 | 分部分项计费人工费+单价措施计费人工费 |  | 0.12
3 | 011707004001 | 二次搬运费 | 分部分项计费人工费+单价措施计费人工费 |  | 0.12
4 | 011707005002 | 冬季施工增加费 | 分部分项冬季施工人工预算价+分部分项冬季施工机具预算价+单价措施冬季施工人工预算价+单价措施冬季施工机具预算价 |  | 0
5 | 011707005001 | 雨季施工增加费 | 分部分项计费人工费+单价措施计费人工费 |  | 0.11
6 | 011707007001 | 已完工程及设备保护费 | 分部分项计费人工费+单价措施计费人工费 |  | 0.11
7 | 01B001 | 工程定位复测费 | 分部分项计费人工费+单价措施计费人工费 |  | 0.08
8 | 01B002 | 专业工程措施项目费
合 计
编制人（造价人员）： |  |  |  | 复核人（造价工程师）：
注：1.“计算基础”中安全文明施工费可为“定额基价”、“定额人工费”或“定额人工费+定额机械费”，其他项目可为“定额人工费”或“定额人工费+定额机械费”。 2.按施工方案计算的措施费，若无“计算基础”和“费率”的数值，也可只填“金额”数值，但应在备注栏说明施工方案出处或计算方法。
表-11

## 表-12 其他项目清单与计价汇总表
其他项目清单与计价汇总表
工程名称：通肯河林场防火车库--建筑装饰工程 |  | 标段：黑龙江省绥化市森林火灾高危区（高风险区）综合治理工程建设项目-海伦市（审核） |  |  | 第 1 页 共 1 页
序号 | 项目名称 |  | 金额（元） | 结算金额（元） |  | 备注
1 | 暂列金额 |  |  |  |  | 明细详见表-12-1
2 | 暂估价
2.1 | 材料暂估价 |  | — |  |  | 明细详见表-12-2
2.2 | 专业工程暂估价 |  |  |  |  | 明细详见表-12-3
3 | 计日工 |  |  |  |  | 明细详见表-12-4
4 | 总承包服务费 |  |  |  |  | 明细详见表-12-5
合 计
注：材料（工程设备）暂估单价进入清单项目综合单价，此处不汇总。
表—12

## 表-13 规费、税金项目清单与计价表
规费、税金项目清单与计价表
工程名称：通肯河林场防火车库--建筑装饰工程 |  |  | 标段：黑龙江省绥化市森林火灾高危区（高风险区）综合治理工程建设项目-海伦市（审核） |  | 第 1 页 共 1 页
序号 | 项目名称 | 计算基础 |  | 计算基数 |  | 计算费率(%) | 金额(元)
1 | 规费 | [（A）+（B）+（C）+人工费价差]×费率
1.1 | 社会保险费 | 养老保险费+医疗保险费+失业保险费+工伤保险费+生育保险费
1.1.1 | 养老保险费 | 计费人工费+人工价差 |  |  |  | 16
1.1.2 | 医疗保险费 | 计费人工费+人工价差 |  |  |  | 7.5
1.1.3 | 失业保险费 | 计费人工费+人工价差 |  |  |  | 0.5
1.1.4 | 工伤保险费 | 计费人工费+人工价差 |  |  |  | 1
1.1.5 | 生育保险费 | 计费人工费+人工价差 |  |  |  | 0.6
1.2 | 住房公积金 | 计费人工费+人工价差 |  |  |  | 5
1.3 | 环境保护税 | 按实际发生计算
2 | 税金 | [（一）+（二）+（三）+（四）-（3）-（4）-甲供材料费]×税率 |  |  |  | 9
合 计
编制人（造价人员）： |  |  | 复核人（造价工程师）：
表—13