## 表-08 分部分项工程和单价措施项目清单与计价表
分部分项工程和单价措施项目清单与计价表
工程名称：市政工程 |  |  |  | 标段：户外全民健身服务设施修缮项目 |  |  |  |  | 第 1 页 共 6 页
序号 | 项目编码 | 项目名称 | 项目特征描述 |  | 计量单位 | 工程量 | 金额（元）
[7 empty] | 综合单价 | 综合合价 |  | 其中：暂估价
地块三-拆除
坡道（原摩托车考试场地）高3.0m 526m3土
1 | 040101001009 | 挖一般土方 | 1.土壤类别:挖土 2.挖土深度:见设计图纸 |  | m3 | 526
2 | 040103002026 | 余方弃置 | 1.废弃料品种:废弃土方 2.运距:自行考虑 |  | m3 | 526
分部小计
地块一
彩色沥青罩面 390m2
3 | 040203003005 | 透层、粘层 | 1.0.35kg/m²乳化沥青结合层热油 |  | m2 | 390
4 | 040203006005 | 彩色沥青混凝土 | 1.沥青混凝土种类:AC-13C中粒式彩色改性沥青混凝土[SBS(Ⅰ)-C] 2.厚度:6cm |  | m2 | 390
分部小计
地块二
铺花岗岩地面
5 | 040101001011 | 挖一般土方 | 1.土壤类别:挖土 2.挖土深度:见设计图纸 |  | m3 | 85.43
6 | 040103002030 | 余方弃置 | 1.废弃料品种:废弃土方 2.运距:自行考虑 |  | m3 | 85.43
7 | 040202001023 | 路床(槽)整形 | 1.部位:花岗岩地面底 2.范围:碾压找平成型，机械原土夯实 |  | m2 | 284.77
本页小计
注：为计取规费等的使用，可在表中增设其中：“定额人工费”。
表—08
分部分项工程和单价措施项目清单与计价表
工程名称：市政工程 |  |  |  | 标段：户外全民健身服务设施修缮项目 |  |  |  |  | 第 2 页 共 6 页
序号 | 项目编码 | 项目名称 | 项目特征描述 |  | 计量单位 | 工程量 | 金额（元）
[7 empty] | 综合单价 | 综合合价 |  | 其中：暂估价
8 | 040204002017 | 人行道块料铺设 | 1.块料品种、规格:芝麻黑花岗岩火烧面，600*300*30，1:3水泥砂浆结合层 2.基础、垫层：材料品种、厚度:400厚砂砾垫层，100厚C25混凝土 |  | m2 | 284.77
200*100*50mm步道砖地面铺设
9 | 040101001012 | 挖一般土方 | 1.土壤类别:挖土 2.挖土深度:见设计图纸 |  | m3 | 23.63
10 | 040103002032 | 余方弃置 | 1.废弃料品种:废弃土方 2.运距:自行考虑 |  | m3 | 23.63
11 | 040202001024 | 路床(槽)整形 | 1.部位:人行步道砖底面 2.范围:碾压找平成型，机械原土夯实 |  | m2 | 78.76
12 | 040204002018 | 人行道块料铺设 | 1.块料品种、规格:50mm厚步道板 2.基础、垫层：材料品种、厚度:30mm厚1:3干硬性水泥砂浆粘结层 3.基层:400厚砂砾垫层，100厚C25混凝土 |  | m2 | 78.76
原大理石路缘石（利旧）64m
本页小计
注：为计取规费等的使用，可在表中增设其中：“定额人工费”。
表—08
分部分项工程和单价措施项目清单与计价表
工程名称：市政工程 |  |  |  | 标段：户外全民健身服务设施修缮项目 |  |  |  |  | 第 3 页 共 6 页
序号 | 项目编码 | 项目名称 | 项目特征描述 |  | 计量单位 | 工程量 | 金额（元）
[7 empty] | 综合单价 | 综合合价 |  | 其中：暂估价
13 | 040204004006 | 安砌侧(平、缘)石 | 1.材料品种、规格:大理石缘石（利旧） 2.基础、垫层：材料品种、厚度:3：7灰土护脚 |  | m | 64
混凝土平缘石 33m
14 | 040204004007 | 安砌侧(平、缘)石 | 1.材料品种、规格:C30混凝土缘石 2.基础、垫层：材料品种、厚度:3：7灰土护脚 |  | m | 33
分部小计
地块三
排球场地面塑胶罩面33.7*19
15 | 04B001 | 排球场SES预制型塑胶地面 | 排球场SES预制型塑胶地面（SES预制塑胶） |  | m2 | 640.3
羽毛球场 22.5*17.8m2
16 | 040101001013 | 挖一般土方 | 1.土壤类别:一二类土 2.挖土深度:见设计图纸 |  | m3 | 280.35
17 | 040103002033 | 余方弃置 | 1.废弃料品种:废弃土方 2.运距:自行考虑 |  | m3 | 280.35
18 | 040202001025 | 路床(槽)整形 | 1.部位:地面 2.范围:碾压找平成型，机械原土夯实 |  | m2 | 400.5
19 | 040202015006 | 水泥稳定碎(砾)石 | 1.水泥含量:6% 2.石料规格:≤4cm 3.厚度:20cm |  | m2 | 400.5
本页小计
注：为计取规费等的使用，可在表中增设其中：“定额人工费”。
表—08
分部分项工程和单价措施项目清单与计价表
工程名称：市政工程 |  |  |  | 标段：户外全民健身服务设施修缮项目 |  |  |  |  | 第 4 页 共 6 页
序号 | 项目编码 | 项目名称 | 项目特征描述 |  | 计量单位 | 工程量 | 金额（元）
[7 empty] | 综合单价 | 综合合价 |  | 其中：暂估价
20 | 04B009 | 羽毛球场SES预制型塑胶地面 | 1.羽毛球场SES预制型塑胶地面（SES预制塑胶） 2.基础、垫层：材料品种、厚度:400厚砂砾垫层，100厚C25混凝土 |  | m2 | 400.5
足球场人工草坪30*17.8m
21 | 040101001004 | 挖一般土方 | 1.土壤类别:一二类土 2.挖土深度:见设计图纸 |  | m3 | 267
22 | 040103002014 | 余方弃置 | 1.废弃料品种:废弃土方 2.运距:自行考虑 |  | m3 | 268.5
23 | 040202001008 | 路床(槽)整形 | 1.部位:足球场底面 2.范围:碾压找平成型，机械原土夯实 |  | m2 | 534
24 | 040202015002 | 水泥稳定碎(砾)石 | 1.水泥含量:6% 2.石料规格:≤4cm 3.厚度:20cm |  | m2 | 534
25 | 04B003 | 足球场人工草坪 | 1.足球场25mm厚人工草坪，专业免充填充型，密度22050针/m2，尺寸30*17.8m 2.基础、垫层：材料品种、厚度:400厚砂砾垫层，100厚C25混凝土 |  | m2 | 534
轮滑场714m2
26 | 040101001006 | 挖一般土方 | 1.土壤类别:一二类土 2.挖土深度:见设计图纸 |  | m3 | 499.8
本页小计
注：为计取规费等的使用，可在表中增设其中：“定额人工费”。
表—08
分部分项工程和单价措施项目清单与计价表
工程名称：市政工程 |  |  |  | 标段：户外全民健身服务设施修缮项目 |  |  |  |  | 第 5 页 共 6 页
序号 | 项目编码 | 项目名称 | 项目特征描述 |  | 计量单位 | 工程量 | 金额（元）
[7 empty] | 综合单价 | 综合合价 |  | 其中：暂估价
27 | 040103002020 | 余方弃置 | 1.废弃料品种:废弃土方 2.运距:自行考虑 |  | m3 | 499.8
28 | 040202001015 | 路床(槽)整形 | 1.部位:轮滑场底面 2.范围:碾压找平成型，机械原土夯实 |  | m2 | 714
29 | 040202015004 | 水泥稳定碎(砾)石 | 1.水泥含量:6% 2.石料规格:≤4cm 3.厚度:20cm |  | m2 | 714
30 | 04B006 | 轮滑场普通塑胶地面 | 1.轮滑场普通塑胶地面 2.基础、垫层：材料品种、厚度:400厚砂砾垫层，100厚C25混凝土 |  | m2 | 714
运动场排水沟160m
31 | 040101002002 | 挖沟槽土方 | 1.土壤类别:机械挖一、二类土 2.挖土深度:见设计图纸 |  | m3 | 126.31
32 | 040103001002 | 回填方 | 1.密实度要求:机械松填 2.填方材料品种:原土 |  | m3 | 8.03
33 | 040103001003 | 基础砂砾垫层 | 200mm砂砾垫层 |  | m3 | 16.93
34 | 040103002016 | 余方弃置 | 1.废弃料品种:废弃土方 2.运距:自行考虑 |  | m3 | 118.28
35 | 040202001010 | 路床(槽)整形 | 1.部位:停车位底面 2.范围:碾压找平成型，机械原土夯实 |  | m2 | 180.44
本页小计
注：为计取规费等的使用，可在表中增设其中：“定额人工费”。
表—08
分部分项工程和单价措施项目清单与计价表
工程名称：市政工程 |  |  |  | 标段：户外全民健身服务设施修缮项目 |  |  |  |  | 第 6 页 共 6 页
序号 | 项目编码 | 项目名称 | 项目特征描述 |  | 计量单位 | 工程量 | 金额（元）
[7 empty] | 综合单价 | 综合合价 |  | 其中：暂估价
36 | 010501001002 | 垫层 | 1.混凝土种类:商品混凝土 2.混凝土强度等级:C15 |  | m3 | 8.46
37 | 040501019001 | 运动场预制混凝土排水沟 | 1.断面规格:外口宽450mm、深360mm、内口宽300mm、深300mm 2.混凝土强度等级:预制C30混凝土排水沟 3.伸缩缝（沉降缝）要求:见设计图纸 |  | m | 159.68
38 | 04B005 | 运动场专用塑胶篦子 | 1.运动场专用塑胶篦子 2.尺寸:750×450mm |  | m | 159.68
分部小计
措施项目
39 | 011705001001 | 大型机械设备进出场及安拆 | 1.机械设备名称:履带式挖掘机 |  | 台次 | 1
40 | 041106001001 | 大型机械设备进出场及安拆 | 1.机械设备名称:压路机 |  | 台次 | 1
41 | 041106001002 | 大型机械设备进出场及安拆 | 1.机械设备名称:沥青混凝土摊铺机 |  | 台次 | 1
分部小计
本页小计
合 计
注：为计取规费等的使用，可在表中增设其中：“定额人工费”。
表—08

## 表-11 总价措施项目清单与计价表
总价措施项目清单与计价表
工程名称：市政工程 |  |  |  | 标段：户外全民健身服务设施修缮项目 |  |  |  | 第 1 页 共 1 页
序号 | 项目编码 | 项目名称 | 计算基础 |  | 费率 (%) | 金额 (元) | 调整 费率 (%) |  | 调整后 金额(元) | 备注
1 | 041109001001 | 安全文明施工费 | 分部分项合计+单价措施项目费-分部分项设备费-单价措施项目设备费 |  | 2.66
2 | 041109002001 | 夜间施工费 | 分部分项计费人工费+单价措施计费人工费 |  | 0.12
3 | 041109003001 | 二次搬运费 | 分部分项计费人工费+单价措施计费人工费 |  | 0.12
4 | 041109004002 | 冬季施工增加费 | 分部分项冬季施工人工预算价+分部分项冬季施工机具预算价+单价措施冬季施工人工预算价+单价措施冬季施工机具预算价 |  | 0
5 | 041109004001 | 雨季施工增加费 | 分部分项计费人工费+单价措施计费人工费 |  | 0.11
6 | 041109007001 | 已完工程及设备保护费 | 分部分项计费人工费+单价措施计费人工费 |  | 0.11
7 | 04B001 | 工程定位复测费 | 分部分项计费人工费+单价措施计费人工费 |  | 0.08
8 | 04B002 | 专业工程措施项目费
合 计
编制人（造价人员）： |  |  |  | 复核人（造价工程师）：
注：1.“计算基础”中安全文明施工费可为“定额基价”、“定额人工费”或“定额人工费+定额机械费”，其他项目可为“定额人工费”或“定额人工费+定额机械费”。 2.按施工方案计算的措施费，若无“计算基础”和“费率”的数值，也可只填“金额”数值，但应在备注栏说明施工方案出处或计算方法。
表-11

## 表-12 其他项目清单与计价汇总表
其他项目清单与计价汇总表
工程名称：市政工程 |  | 标段：户外全民健身服务设施修缮项目 |  |  | 第 1 页 共 1 页
序号 | 项目名称 |  | 金额（元） | 结算金额（元） |  | 备注
1 | 暂列金额 |  |  |  |  | 明细详见表-12-1
2 | 暂估价 |  | 700960
2.1 | 材料暂估价 |  | — |  |  | 明细详见表-12-2
2.2 | 专业工程暂估价 |  | 700960 |  |  | 明细详见表-12-3
3 | 计日工 |  |  |  |  | 明细详见表-12-4
4 | 总承包服务费 |  |  |  |  | 明细详见表-12-5
合 计
注：材料（工程设备）暂估单价进入清单项目综合单价，此处不汇总。
表—12

## 表-12-1 暂列金额表
暂列金额明细表
工程名称：市政工程 |  | 标段：户外全民健身服务设施修缮项目 |  |  | 第 1 页 共 1 页
序号 | 名称 |  | 计量单位 | 暂定金额 |  | 备注
1 | 暂列金额 |  | 项 |  |  | 计算基础为分部分项工程费-工程设备费，费率为10-15%。市政维修养护定额：计算基础为分部分项工程费-工程设备费，费率为10%。
合 计 | [5 empty] | —
注：此表由招标人填写，如不能详列，也可只列暂列金额总额，投标人应将上述暂列金额计入投标总价中。
表—12—1

## 表-12-2 材料(工程设备)暂估价及调整表
材料（工程设备）暂估单价及调整表
工程名称：市政工程 | [5 empty] | 标段：户外全民健身服务设施修缮项目 |  |  |  |  | 第 1 页 共 1 页
序号 | 材料 编码 | 材料(工程设备)名称、规格、型号 | 计量单位 | 数量 |  |  | 暂估(元) |  | 确认(元) |  |  | 差额±(元) |  | 备注
|  |  |  | 暂估 | 确认 |  | 单价 | 合价 | 单价 | 合价 |  | 单价 | 合价
合计
注：1.此表由招标人填写“暂估单价”，并在备注栏说明暂估价的材料、工程设备拟用在那些清单项目上，投标人应将上述材料、工程设备暂估单价计入工程量清单综合单价报价中
表—12—2

## 表-12-3 专业工程暂估价及结算价表
专业工程暂估价及结算价表
工程名称：市政工程 |  |  | 标段：户外全民健身服务设施修缮项目 |  |  |  | 第 1 页 共 1 页
序号 | 工程名称 | 工程内容 |  | 暂估金额 （元） | 结算金额 (元) | 差额 ±(元) |  | 备注
1 | 拆除工程 | ；笼式篮球场护栏、运动器械10个及宣传栏5个等 |  | 15000
2 | 看台1 | 投影面积约为178平方米，展开面积约为220平方米。看台1室外座椅长为27.7米，宽3.6米，座椅加踏步共计261个。 |  | 223720
3 | 看台7 | 看台7遮阳棚设计为钢结构造型，规格为17.8米×7.2米双侧遮阳。看台7室外座椅长为17.65米，宽3.6米，座椅加踏步共计164个 |  | 158960
4 | 看台8 | 看台8遮阳棚设计为钢结构造型，规格为17.8米×4米单侧遮阳。看台7室外座椅长为17.65米，宽3.6米，座椅加踏步共计164个。 |  | 153280
5 | 滑轮坡道 | 轮滑坡道为成品钢结构制品，轮滑坡道尺寸为6米宽，高度加围栏2.7米，坡长7.5米，两侧步行台阶宽1米，高度1.5米，共计2个。 |  | 125800
6 | 营业摊位 | 2.0*1.0*2.4m 304不锈钢成品 |  | 18000
7 | 树池 |  |  | 4800
8 | 集水井 | 直径1.0m混凝土管涵 深度1.0m |  | 1400
合 计 |  |  |  | 700960 |  |  |  | —
注：此表由招标人填写，投标人应将上述专业工程暂估价计入投标总价中。
表—12—3

## 表-12-4 计日工表
计日工表
工程名称：市政工程 |  |  |  |  | 标段：户外全民健身服务设施修缮项目 |  | 第 1 页 共 1 页
编号 | 项目名称 | 单位 | 暂定数量 | 实际数量 |  | 综合单价(元) |  | 合价（元）
[8 empty] | 暂定 | 实际
1 | 人工
1.1
人工小计
2 | 材料
2.1
材料小计
3 | 施工机械
3.1
施工机械小计
4.企业管理费和利润
总计
注：此表项目名称、暂定数量由招标人填写，编制招标控制价时，单价由招标人按有关计价规定确定；投标时，单价由投标人自主报价，按暂定数量计算合价计入投标总价中。结算时，按发承包双方确认的实际数量计算合价。
表—12—4

## 表-12-5 总承包服务费计价表
总承包服务费计价表
工程名称：市政工程 |  |  | 标段：户外全民健身服务设施修缮项目 |  |  | 第 1 页 共 1 页
序号 | 项目名称 | 项目价值（元） |  | 服务内容 | 计算基础 |  | 费率(%) | 金额
1 | 发包人供应材料 | [5 empty] | 2
2 | 发包人采购设备 | [5 empty] | 2
3 | 总承包人对发包人发包的专业工程管理和协调 | [5 empty] | 1.5
4 | 总承包人对发包人发包的专业工程管理和协调并提供配合服务 | [5 empty] | 5
合 计
注：此表项目名称、服务内容由招标人填写，编制招标控制价时，费率及金额由招标人按有关计价规定确定；投标时，费率及金额由投标人自主报价，计入投标总价中。
表—12—5

## 表-13 规费、税金项目清单与计价表
规费、税金项目清单与计价表
工程名称：市政工程 |  |  | 标段：户外全民健身服务设施修缮项目 |  | 第 1 页 共 1 页
序号 | 项目名称 | 计算基础 |  | 计算基数 |  | 计算费率(%) | 金额(元)
1 | 规费 | [（A）+（B）+（C）+人工费价差]×费率
1.1 | 社会保险费 | 养老保险费+医疗保险费+失业保险费+工伤保险费+生育保险费
1.1.1 | 养老保险费 | 计费人工费+人工价差 |  |  |  | 16
1.1.2 | 医疗保险费 | 计费人工费+人工价差 |  |  |  | 7.5
1.1.3 | 失业保险费 | 计费人工费+人工价差 |  |  |  | 0.5
1.1.4 | 工伤保险费 | 计费人工费+人工价差 |  |  |  | 1
1.1.5 | 生育保险费 | 计费人工费+人工价差 |  |  |  | 0.6
1.2 | 住房公积金 | 计费人工费+人工价差 |  |  |  | 5
1.3 | 环境保护税 | 按实际发生计算
2 | 税金 | [（一）+（二）+（三）+（四）-（3）-（4）-甲供材料费]×税率 |  |  |  | 9
合 计
编制人（造价人员）： |  |  | 复核人（造价工程师）：
表—13